## Notice_Information
GRISEN - Calcul de l'énergie grise - Notice d'emploi
Signification des formats de cellules
| Exemple | Format de la cellule | Signification
| 78.8 | Calibri, bleu, gras sur fond jaune | Cellule de saisie: Insérer ou saisissez vos choix
| 6619.2 | Courier New, noir, gras sur fond blanc | Cellule de calcul: ne rien modifier ici svp
| 564 | Courier New, marron, standards sur fond jaune | Cellule de saisie des produits
| 78.8 | Cambria, bordeaux, gras sur fond blanc | Cellule d'informations sur l'unité utilisé : ne rien modifier
| 126 | Arial, noir, grand & gras, sur fond vert | Cellule de résultat important
Impact climatique: répertoire des feuilles
| Nom de la feuille | Fonction | Descriptif
| Calcul bâtiment | Saisie des données générales du bâtiment | Saisie des métrés correspondant à chaque paroi étudiée afin d'obtenir leur valeurs d'énergie grise et de changement climatique propre. Ce qui donne également la valeur totale du bâtiment en énergie grise et changement climatique selon chaque scénario
| Bibliothèque des Parois | Récapitulatif des différentes parois saisies | Données des différentes parois: nom, valeur d'Energie Grise et de Changement Climatique
| Graph Energie Grise | Graphique d'Energie Grise | Graphique détaillé de chaque scénario en Energie Grise
| Graph CO2 | Graphique du Changement Climatique | Graphique détaillé de chaque scénario sur le Changement Climatique
| Matériaux | Bibliothèques des produits mis en œuvres | Données de produit: unité, valeur d'Energie Grise et de Changement Climatique
| PLANCHERS | Calculs des planchers pour 1m² | Valeurs d'énergie grise et d'impact sur le changement climatique de la paroi
| Liste PLANCHERS | Récapitulatif de tout les PLANCHERS | Récapitulatifs des valeurs d'énergie grise et d'impact sur le changement climatique de tout les PLANCHERS saisis
| MURS | Calculs des parois pour 1m² | Valeurs d'énergie grise et d'impact sur le changement climatique de la paroi
| Liste MURS | Récapitulatif de tout les MURS | Récapitulatifs des valeurs d'énergie grise et d'impact sur le changement climatique de tout les MURS saisis
| TOITURES | Calculs des toitures pour 1m² | Valeurs d'énergie grise et d'impact sur le changement climatique de la paroi
| Liste TOITURES | Récapitulatif de toutes les TOITURES | Récapitulatifs des valeurs d'énergie grise et d'impact sur le changement climatique de toutes les TOITURES saisies
| CLOISONS | Calculs des aménagements et cloisons pour 1m² | Valeurs d'énergie grise et d'impact sur le changement climatique de la paroi
| Liste CLOISONS | Récapitulatif de toutes les CLOISONS | Récapitulatifs des valeurs d'énergie grise et d'impact sur le changement climatique de toutes les CLOISONS saisies
PRECAUTIONS D'EMPLOI
Eviter de faire des copier/coller
Eviter de rajouter des tableaux de constitutions de parois
Si besoin, insérer des lignes supplémentaire au centre d'une plage
Ne pas oublier de déduire les ouvertures des parois dans la saisie des métrés
Comparer ce qu'il y a de comparable: des parois avec une même valeur de U

## Calcul bâtiment
Bâtiment et différentes variantes proposées
Nom du projet
Différentes variantes (une par colonne)
|  | 1 | 2 | 3 | 4 | 5 | 6
Surface SHON (m²)
TOITURES | Unité | Différentes variantes (une par colonne) 1: Métré | EG | CO2 | EG | CO2 | EG | CO2 | EG | CO2 | EG | CO2 | EG | CO2
[8 empty] | #N/A | #N/A | #N/A | #N/A | #N/A | #N/A | #N/A | #N/A | #N/A | #N/A | #N/A | #N/A
[8 empty] | #N/A | #N/A | #N/A | #N/A | #N/A | #N/A | #N/A | #N/A | #N/A | #N/A | #N/A | #N/A
[8 empty] | #N/A | #N/A | #N/A | #N/A | #N/A | #N/A | #N/A | #N/A | #N/A | #N/A | #N/A | #N/A
[8 empty] | #N/A | #N/A | #N/A | #N/A | #N/A | #N/A | #N/A | #N/A | #N/A | #N/A | #N/A | #N/A
[8 empty] | #N/A | #N/A | #N/A | #N/A | #N/A | #N/A | #N/A | #N/A | #N/A | #N/A | #N/A | #N/A
[8 empty] | #N/A | #N/A | #N/A | #N/A | #N/A | #N/A | #N/A | #N/A | #N/A | #N/A | #N/A | #N/A
Sous -Total Energie Grise kWhep |  | 0 | 0 | 0 | 0 | 0 | 0
Sous -Total Energie Grise kWhep/m² |  | #DIV/0! | #DIV/0! | #DIV/0! | #DIV/0! | #DIV/0! | #DIV/0! | 0 | 0 | 0 | 0 | 0 | 0 | 0 | 0 | 0 | 0 | 0 | 0
Sous -Total Changement Climatique kg eq CO2 |  | 0 | 0 | 0 | 0 | 0 | 0
Sous -Total Changement Climatique kg eq CO2/m² |  | #DIV/0! | #DIV/0! | #DIV/0! | #DIV/0! | #DIV/0! | #DIV/0! | 1 |  | 2 |  | 3 |  | 4 |  | 5 |  | 6
FENETRES & PORTES | unité | Différentes variantes (une par colonne) 1: Métré | EG | CO2 | EG | CO2 | EG | CO2 | EG | CO2 | EG | CO2 | EG | CO2
[8 empty] | #N/A | #N/A | #N/A | #N/A | #N/A | #N/A | #N/A | #N/A | #N/A | #N/A | #N/A | #N/A
[8 empty] | #N/A | #N/A | #N/A | #N/A | #N/A | #N/A | #N/A | #N/A | #N/A | #N/A | #N/A | #N/A
[8 empty] | #N/A | #N/A | #N/A | #N/A | #N/A | #N/A | #N/A | #N/A | #N/A | #N/A | #N/A | #N/A
[8 empty] | #N/A | #N/A | #N/A | #N/A | #N/A | #N/A | #N/A | #N/A | #N/A | #N/A | #N/A | #N/A
[8 empty] | #N/A | #N/A | #N/A | #N/A | #N/A | #N/A | #N/A | #N/A | #N/A | #N/A | #N/A | #N/A
[8 empty] | #N/A | #N/A | #N/A | #N/A | #N/A | #N/A | #N/A | #N/A | #N/A | #N/A | #N/A | #N/A
Sous -Total Energie Grise kWhep |  | 0 | 0 | 0 | 0 | 0 | 0
Sous -Total Energie Grise kWhep/m² |  | #DIV/0! | #DIV/0! | #DIV/0! | #DIV/0! | #DIV/0! | #DIV/0! | 0 | 0 | 0 | 0 | 0 | 0 | 0 | 0 | 0 | 0 | 0 | 0
Sous -Total Changement Climatique kg eq CO2 |  | 0 | 0 | 0 | 0 | 0 | 0
Sous -Total Changement Climatique kg eq CO2/m² |  | #DIV/0! | #DIV/0! | #DIV/0! | #DIV/0! | #DIV/0! | #DIV/0!
CLOISONS | Unité | Différentes variantes (une par colonne) 1: Métré | EG | CO2 | EG | CO2 | EG | CO2 | EG | CO2 | EG | CO2 | EG | CO2
[8 empty] | #N/A | #N/A | #N/A | #N/A | #N/A | #N/A | #N/A | #N/A | #N/A | #N/A | #N/A | #N/A
[8 empty] | #N/A | #N/A | #N/A | #N/A | #N/A | #N/A | #N/A | #N/A | #N/A | #N/A | #N/A | #N/A
[8 empty] | #N/A | #N/A | #N/A | #N/A | #N/A | #N/A | #N/A | #N/A | #N/A | #N/A | #N/A | #N/A
[8 empty] | #N/A | #N/A | #N/A | #N/A | #N/A | #N/A | #N/A | #N/A | #N/A | #N/A | #N/A | #N/A
[8 empty] | #N/A | #N/A | #N/A | #N/A | #N/A | #N/A | #N/A | #N/A | #N/A | #N/A | #N/A | #N/A
[8 empty] | #N/A | #N/A | #N/A | #N/A | #N/A | #N/A | #N/A | #N/A | #N/A | #N/A | #N/A | #N/A
[8 empty] | #N/A | #N/A | #N/A | #N/A | #N/A | #N/A | #N/A | #N/A | #N/A | #N/A | #N/A | #N/A
[8 empty] | #N/A | #N/A | #N/A | #N/A | #N/A | #N/A | #N/A | #N/A | #N/A | #N/A | #N/A | #N/A
Sous -Total Energie Grise kWhep |  | 0 | 0 | 0 | 0 | 0 | 0
Sous -Total Energie Grise kWhep/m² |  | #DIV/0! | #DIV/0! | #DIV/0! | #DIV/0! | #DIV/0! | #DIV/0! | 0 | 0 | 0 | 0 | 0 | 0 | 0 | 0 | 0 | 0 | 0 | 0
Sous -Total Changement Climatique kg eq CO2 |  | 0 | 0 | 0 | 0 | 0 | 0
Sous -Total Changement Climatique kg eq CO2/m² |  | #DIV/0! | #DIV/0! | #DIV/0! | #DIV/0! | #DIV/0! | #DIV/0! | 1 |  | 2 |  | 3 |  | 4 |  | 5 |  | 6
MURS | unité | Différentes variantes (une par colonne) 1: Métré | EG | CO2 | EG | CO2 | EG | CO2 | EG | CO2 | EG | CO2 | EG | CO2
[8 empty] | #N/A | #N/A | #N/A | #N/A | #N/A | #N/A | #N/A | #N/A | #N/A | #N/A | #N/A | #N/A
[8 empty] | #N/A | #N/A | #N/A | #N/A | #N/A | #N/A | #N/A | #N/A | #N/A | #N/A | #N/A | #N/A
[8 empty] | #N/A | #N/A | #N/A | #N/A | #N/A | #N/A | #N/A | #N/A | #N/A | #N/A | #N/A | #N/A
[8 empty] | #N/A | #N/A | #N/A | #N/A | #N/A | #N/A | #N/A | #N/A | #N/A | #N/A | #N/A | #N/A
[8 empty] | #N/A | #N/A | #N/A | #N/A | #N/A | #N/A | #N/A | #N/A | #N/A | #N/A | #N/A | #N/A
[8 empty] | #N/A | #N/A | #N/A | #N/A | #N/A | #N/A | #N/A | #N/A | #N/A | #N/A | #N/A | #N/A
[8 empty] | #N/A | #N/A | #N/A | #N/A | #N/A | #N/A | #N/A | #N/A | #N/A | #N/A | #N/A | #N/A
[8 empty] | #N/A | #N/A | #N/A | #N/A | #N/A | #N/A | #N/A | #N/A | #N/A | #N/A | #N/A | #N/A
[8 empty] | #N/A | #N/A | #N/A | #N/A | #N/A | #N/A | #N/A | #N/A | #N/A | #N/A | #N/A | #N/A
[8 empty] | #N/A | #N/A | #N/A | #N/A | #N/A | #N/A | #N/A | #N/A | #N/A | #N/A | #N/A | #N/A
Sous -Total Energie Grise kWhep |  | 0 | 0 | 0 | 0 | 0 | 0
Sous -Total Energie Grise kWhep/m² |  | #DIV/0! | #DIV/0! | #DIV/0! | #DIV/0! | #DIV/0! | #DIV/0! | 0 | 0 | 0 | 0 | 0 | 0 | 0 | 0 | 0 | 0 | 0 | 0
Sous -Total Changement Climatique kg eq CO2 |  | 0 | 0 | 0 | 0 | 0 | 0
Sous -Total Changement Climatique kg eq CO2/m² |  | #DIV/0! | #DIV/0! | #DIV/0! | #DIV/0! | #DIV/0! | #DIV/0!
DALLES & PLANCHERS | Unité | Différentes variantes (une par colonne) 1: Métré | EG | CO2 | EG | CO2 | EG | CO2 | EG | CO2 | EG | CO2 | EG | CO2
[8 empty] | #N/A | #N/A | #N/A | #N/A | #N/A | #N/A | #N/A | #N/A | #N/A | #N/A | #N/A | #N/A
[8 empty] | #N/A | #N/A | #N/A | #N/A | #N/A | #N/A | #N/A | #N/A | #N/A | #N/A | #N/A | #N/A
[8 empty] | #N/A | #N/A | #N/A | #N/A | #N/A | #N/A | #N/A | #N/A | #N/A | #N/A | #N/A | #N/A
[8 empty] | #N/A | #N/A | #N/A | #N/A | #N/A | #N/A | #N/A | #N/A | #N/A | #N/A | #N/A | #N/A
[8 empty] | #N/A | #N/A | #N/A | #N/A | #N/A | #N/A | #N/A | #N/A | #N/A | #N/A | #N/A | #N/A
[8 empty] | #N/A | #N/A | #N/A | #N/A | #N/A | #N/A | #N/A | #N/A | #N/A | #N/A | #N/A | #N/A
[8 empty] | #N/A | #N/A | #N/A | #N/A | #N/A | #N/A | #N/A | #N/A | #N/A | #N/A | #N/A | #N/A
[8 empty] | #N/A | #N/A | #N/A | #N/A | #N/A | #N/A | #N/A | #N/A | #N/A | #N/A | #N/A | #N/A
[8 empty] | #N/A | #N/A | #N/A | #N/A | #N/A | #N/A | #N/A | #N/A | #N/A | #N/A | #N/A | #N/A
[8 empty] | #N/A | #N/A | #N/A | #N/A | #N/A | #N/A | #N/A | #N/A | #N/A | #N/A | #N/A | #N/A
Sous -Total Energie Grise kWhep |  | 0 | 0 | 0 | 0 | 0 | 0
Sous -Total Energie Grise kWhep/m² |  | #DIV/0! | #DIV/0! | #DIV/0! | #DIV/0! | #DIV/0! | #DIV/0! | 0 | 0 | 0 | 0 | 0 | 0 | 0 | 0 | 0 | 0 | 0 | 0
Sous -Total Changement Climatique kg eq CO2 |  | 0 | 0 | 0 | 0 | 0 | 0
Sous -Total Changement Climatique kg eq CO2/m² |  | #DIV/0! | #DIV/0! | #DIV/0! | #DIV/0! | #DIV/0! | #DIV/0! | 1 |  | 2 |  | 3 |  | 4 |  | 5 |  | 6
FONDATIONS & SOUBASSEMENT | Unité | Différentes variantes (une par colonne) 1: Métré | EG | CO2 | EG | CO2 | EG | CO2 | EG | CO2 | EG | CO2 | EG | CO2
[8 empty] | #N/A | #N/A | #N/A | #N/A | #N/A | #N/A | #N/A | #N/A | #N/A | #N/A | #N/A | #N/A
[8 empty] | #N/A | #N/A | #N/A | #N/A | #N/A | #N/A | #N/A | #N/A | #N/A | #N/A | #N/A | #N/A
[8 empty] | #N/A | #N/A | #N/A | #N/A | #N/A | #N/A | #N/A | #N/A | #N/A | #N/A | #N/A | #N/A
[8 empty] | #N/A | #N/A | #N/A | #N/A | #N/A | #N/A | #N/A | #N/A | #N/A | #N/A | #N/A | #N/A
[8 empty] | #N/A | #N/A | #N/A | #N/A | #N/A | #N/A | #N/A | #N/A | #N/A | #N/A | #N/A | #N/A
[8 empty] | #N/A | #N/A | #N/A | #N/A | #N/A | #N/A | #N/A | #N/A | #N/A | #N/A | #N/A | #N/A
[8 empty] | #N/A | #N/A | #N/A | #N/A | #N/A | #N/A | #N/A | #N/A | #N/A | #N/A | #N/A | #N/A
[8 empty] | #N/A | #N/A | #N/A | #N/A | #N/A | #N/A | #N/A | #N/A | #N/A | #N/A | #N/A | #N/A
[8 empty] | #N/A | #N/A | #N/A | #N/A | #N/A | #N/A | #N/A | #N/A | #N/A | #N/A | #N/A | #N/A
[8 empty] | #N/A | #N/A | #N/A | #N/A | #N/A | #N/A | #N/A | #N/A | #N/A | #N/A | #N/A | #N/A
Sous -Total Energie Grise kWhep |  | 0 | 0 | 0 | 0 | 0 | 0
Sous -Total Energie Grise kWhep/m² |  | #DIV/0! | #DIV/0! | #DIV/0! | #DIV/0! | #DIV/0! | #DIV/0! | 0 | 0 | 0 | 0 | 0 | 0 | 0 | 0 | 0 | 0 | 0 | 0
Sous -Total Changement Climatique kg eq CO2 |  | 0 | 0 | 0 | 0 | 0 | 0
Sous -Total Changement Climatique kg eq CO2/m² |  | #DIV/0! | #DIV/0! | #DIV/0! | #DIV/0! | #DIV/0! | #DIV/0!
TOTAL Energie Grise kWhep |  | 0 | 0 | 0 | 0 | 0 | 0
TOTAL Energie Grise kWhep/m² shon |  | #DIV/0! | #DIV/0! | #DIV/0! | #DIV/0! | #DIV/0! | #DIV/0!
Equivalent en années de consommation pour un bâtiment BBC (50kWhep/m².an) |  | #DIV/0! | #DIV/0! | #DIV/0! | #DIV/0! | #DIV/0! | #DIV/0!
TOTAL Changement Climatique kg eq CO2 |  | 0 | 0 | 0 | 0 | 0 | 0
TOTAL Changement Climatique kg eq CO2/m² shon |  | #DIV/0! | #DIV/0! | #DIV/0! | #DIV/0! | #DIV/0! | #DIV/0!
Equivalent en années d'émission de CO2 pour un bâtiment classé A suivant les diagnostics énergétiques (limite = 5kg eq de CO2/m².an) |  | #DIV/0! | #DIV/0! | #DIV/0! | #DIV/0! | #DIV/0! | #DIV/0!
Outil Grisen développé avec le soutien de :

## Bibliothèque des Parois
Nom de la paroi | Unité | Energie Grise (kWhep) | Changement climatique (kg eq CO2)
MATERIAUX GENERIQUES
Acier - 7 800 kg\m3 | mᶾ | 47856.2 | 11645.732
Dallage industriel à base de béton XF1 C25-30 CEM II (FDES UNESI / BPE) - 2 300 kg\m3 | mᶾ | 724.07 | 280
Charpente bois traditionnelle (100% Résineux)_(FDES Charpentes 21) | mᶾ | 766.1111 | -388
Poutre lamellé collé (au m3) | mᶾ | 1390 | -304.82
Zinc - 7 200 kg\m3 λ:110,000 | mᶾ | 211000 | 36230.4
Bardage panneau de contreplaqué français en oukoumé résiné phénolique (FDES UFC)_ 550 kg/mᶾ | mᶾ | 3087.963 | 44.4444
Panneau laine verre URSA GEO URSA 34 R / P4051 - 15 kg\m3 | mᶾ | 140.9 | 22.6
TOITURES
| m² | 0 | 0
| m² | 0 | 0
| m² | 0 | 0
| m² | 0 | 0
| m² | 0 | 0
| m² | 0 | 0
| m² | 0 | 0
| m² | 0 | 0
| m² | 0 | 0
| m² | 0 | 0
| m² | 0 | 0
| m² | 0 | 0
| m² | 0 | 0
| m² | 0 | 0
| m² | 0 | 0
.
CLOISONS
| m² | 0 | 0
| m² | 0 | 0
| m² | 0 | 0
| m² | 0 | 0
| m² | 0 | 0
| m² | 0 | 0
| m² | 0 | 0
| m² | 0 | 0
| m² | 0 | 0
| m² | 0 | 0
| m² | 0 | 0
| m² | 0 | 0
| m² | 0 | 0
| m² | 0 | 0
| m² | 0 | 0
MURS
| m² | 0 | 0
| m² | 0 | 0
| m² | 0 | 0
| m² | 0 | 0
| m² | 0 | 0
| m² | 0 | 0
| m² | 0 | 0
| m² | 0 | 0
| m² | 0 | 0
| m² | 0 | 0
| m² | 0 | 0
| m² | 0 | 0
| m² | 0 | 0
| m² | 0 | 0
| m² | 0 | 0
DALLES & PLANCHERS
| m² | 0 | 0
| m² | 0 | 0
| m² | 0 | 0
| m² | 0 | 0
| m² | 0 | 0
| m² | 0 | 0
| m² | 0 | 0
| m² | 0 | 0
| m² | 0 | 0
| m² | 0 | 0
| m² | 0 | 0
| m² | 0 | 0
| m² | 0 | 0
| m² | 0 | 0
| m² | 0 | 0
.
FONDATIONS & SOUBASSEMENTS

## A masquer (hidden)
LISTE
ACIER
BARDAGES
BETONS
BOIS
BRIQUES_ET_AGGLOS
CARRELAGES_CHAPPES
ENDUITS
ETANCHEITE_A_L_EAU
FENETRE_ET_PORTES
FINITIONS
ISOLANTS
METAUX
PLAQUES_DE_PLATRE_ET_GYPSE
SOLS
TUILES_ARDOISES
Z_1
Z_2
Z_3
Z_4
Z_5
Z_6

## Graph Energie Grise
0 | _ | SHON : | 0 | m²

## Graph CO2
0 | _ | SHON : | 0 | m²

## Matériaux
FAMILLES | PRODUITS | EG [kWh] | CO2 [Kg éq CO2] | Unités | Sources
Z_1
Z_2
Z_3
Z_4
Z_5
Z_6
ACIER | ACIER
| Poutrelle en acier pour plancher, IPE 360, entraxe 2,5m, charge de service 3,5kPa (FDES Construire en Acier) | 283.3333 | 75 | U | INIES
| Panneau sandwich de couverture, âme laine de roche et deux parements acier (FDES SNPPA) | 69.4444 | 16.2 | U | INIES
| Contrevetement acier par croix de St André, comprenant 2 cornières (FDES CTICM) | 95.5556 | 26.9 | U | INIES
BARDAGES | BARDAGES
| Bardage lame fibre/ciment CEDRAL (FDES ETERNIT)_ 1637 kg/mᶾ | 4780.8333 | 1314 | U | INIES
| Bardage panneau de contreplaqué français en oukoumé résiné phénolique (FDES UFC)_ 550 kg/mᶾ | 3087.963 | 44.4444 | mᶾ | INIES
| Bardage en pin maritime passif profilé autoclové (FDES FIBA) | 623.02 | -759.14 | mᶾ | INIES
| Bardage en pin maritime massif peint (FDES FIBA) | 1320.53 | -711.57 | mᶾ | INIES
| Bardage rapporté en PU parementé d'aluminium laqué ou panneau isolant de vêture-vêtage M32 (FDES MYRAL) | 3928.56 | 880.94 | mᶾ | INIES
BETONS | BETONS
| Dallage industriel à base de béton XF1 C25-30 CEM II (FDES UNESI / BPE) - 2 300 kg\m3 | 724.07 | 280 | mᶾ | INIES
| Plancher haut en Béton C25 XF1 CEM II (FDES SNBPE)_2406 kg/mᶾ | 779.17 | 334 | mᶾ | INIES
| Plancher haut en Béton auto plaçant C25 XF1 CEM I (FDES SNBPE)_2383 kg/mᶾ | 845.83 | 384.5 | mᶾ | INIES
| Mur intérieur en béton C20/25 XC1 CEM II/A (FDES BPE) | 838.54 | 346.875 | mᶾ | INIES
| Mur extérieur en béton C20/25 XC1 CEM II/A (FDES BPE) | 852.43 | 364.375 | mᶾ | INIES
| Mur en béton atoplaçant C25 XF1 (FDES BPE) | 989.58 | 429.375 | mᶾ | INIES
| Poutrelle en béton précontraint pour une portéée allant jusqu'à 5,5m avec un entraxe de 60 cm (FDES CERIB) | 9.41 | 2.88 | U | INIES
| Escalier Hélicoïdal en béton (FDES FIB / CERIB) | 530 | 150 | mᶾ | INIES
| Plancher collaborant acier/béton (FDES SNPPA) | 5222.22 | 1850 | mᶾ | INIES
BETONS VEGETAUX
| Béton de chaux-chanvre Toit - 250 kg\m3 | 203.4 | -70.833 | mᶾ | COCON | 1000
| Béton de chaux-chanvre Mur - 420 kg\m3 | 341.7 | -119 | mᶾ | COCON
| Béton de chaux-chanvre projeté, structure de mur non-porteuse collaborative (FDES Construire en CHANVRE) | 689.96 | 122.918 | mᶾ | FDES Const. en Chanvre
BOIS | BOIS DIVERS
| Support de couverture en panneaux de CTP français en oukoumé/peuplier résine mélamine-urée-formol (FDES UFC)_ 505 kg/mᶾ | 2281.11 | -50 | mᶾ | INIES
| Plancher mixte Bois/Béton (FDES LIGNALITHE) | 4504.59 | 991.16 | mᶾ | INIES
BOIS MASSIFS SCIE
| Charpente bois traditionnelle (100% Résineux)_(FDES Charpentes 21) | 766.1111 | -388 | mᶾ | INIES
| Bois de structure type montant traité pour un usage de classe 2 (FDES CTB B+ et CTB P+)_468 kg/mᶾ | 712.22 | -361 | mᶾ | INIES
| Bois de structure pour ouvrage extérieur traité en classe 4 (FDES CTB+ et CTB P+)_ 613,5 kg/mᶾ | 971.39 | -454 | mᶾ | INIES
| Platelage raboté en résineux traité pour usage de classe 4 (FDES CTB B+ et CTB P+)_607 kg/mᶾ | 1004.7 | -478.86 | mᶾ | INIES
| Platelage/lame de terrasse en pin maritime massif profilé et traité (FDES FIBA) | 307.07 | -722.74 | mᶾ | INIES
| Mur Ossature _ FDES Créabois | 909.57 | -125.83 | mᶾ | INIES
| Charpente_FDES Créabois | 596.85 | -214.65 | mᶾ | INIES
| Bardage_FDES Créabois | 814.38 | -199.55 | mᶾ | INIES
| Bois de structure (ossature/charpente) pin maritime massif (FDES FIBA)_ 604,867 kg/mᶾ | 391.97 | -627.082 | mᶾ | INIES
| Charpente industrielle en sapin-épicéa, fabriquée en France (FDES CODFAB)_473 kg/mᶾ | 699.44 | -322 | mᶾ | INIES
| Charpente bois traditionnelle (BMR et Résineux)_(FDES Charpentes 21) | 1080.28 | -308 | mᶾ | INIES
| Charpente bois traditionelle Chêne et Résineux (FDES Charpentes 21) | 1136.67 | -477 | mᶾ | INIES
| Parquet massif en Chêne fabriqué en France (FDES FNB / UFFEP) | 3876.81 | -630.43 | mᶾ | INIES
| Parquet contrecollé 3 plis fabiqué en France (FDES FNB / UFFEP) | 6810.7 | -195.56 | mᶾ | INIES
| Parquet en pin maritime massif brut (FDES FIBA) | 487.96 | -646.33 | mᶾ | INIES
| Parquet en pin maritime massif huilé (FDES FIBA) | 681.39 | -630.14 | mᶾ | INIES
| Parquet en pin maritime massif vernis (FDES FIBA) | 763.45 | -618.71 | mᶾ | INIES
| Lambris en pin maritime massif brut (FDES FIBA) | 654.53 | -678.4 | mᶾ | INIES
| Lambris en pin maritime massif hydrociré (FDES FIBA) | 1380.69 | -620.5 | mᶾ | INIES
| Lambris en pin maritime massif vernis (FDES FIBA) | 1225.31 | -643.2 | mᶾ | INIES
BOIS PLAQUES
| Contreventement en contreplaqué en pin | 1972.22 | -540 | mᶾ | INIES
| Contreventement en contreplaqué français en pin maritime résine phénolique_résine phénol-formol (FDES UFC / CODIFAB)_ 600 kg/mᶾ | 2158.59 | -300 | mᶾ | INIES
| Panneau OSB de type 3 (travaillant milieu humide)_FDES UIPP_620 kg\m3 | 2067.9 | -477.78 | mᶾ | INIES
| Panneau particules bois P5 (travaillant milieu humide) FDES UIPP | 1986.1 | -545 | mᶾ | INIES
| Panneau particules bois P4 (travaillant milieu sec) FDES UIPP | 1555.56 | -600 | mᶾ | INIES
| Panneau particules bois P3 (non travaillant milieu humide) FDES UIPP | 1877.78 | -552 | mᶾ | INIES
| Panneau particules bois P3 surface mélaminé (non travaillant milieu humide) FDES UIPP | 2433.33 | -472 | mᶾ | INIES
| Panneau particules bois P2 (non travaillant milieu sec) FDES UIPP | 1511.11 | -600 | mᶾ | INIES
| Panneau particules bois P2 surface mélaminé (non travaillant milieu sec) FDES UIPP | 2066.67 | -520 | mᶾ | INIES
| Plancher CTP français en pin maritime résine phénolique (FDES UFC)_ 600 kg/mᶾ | 2154.78 | -300 | mᶾ | INIES
| Panneau MDF HDF pour sol (FDES UIPP)_878 kg/mᶾ | 3576.39 | -512.5 | mᶾ | INIES
| Panneau MDF Standard (FDES UIPP)_710 kg/mᶾ | 2615.74 | -491.67 | mᶾ | INIES
| Panneau MDF Standard Mélaminé (FDES UIPP)_710 kg/mᶾ | 3425.93 | -425 | mᶾ | INIES
BOIS LAMELLE COLLE
| Poutre lamellé collé (au m3) | 1390 | -304.82 | mᶾ | COCON
| Poutre BLC fabrication France (FDES CODIFAB / SNBL) | 1140.56 | 84.5 | mᶾ | INIES
| Poutre BLC Douglas, hors aubier(FDES COSYLVA) | 1108.06 | -483 | mᶾ | INIES
BRIQUES_ET_AGGLOS | BRIQUES_ET_AGGLOS
| Blocs de terre cuite - Masse volumique = 2000 - 1 950 kg\m3 | 1306.2 | 280.206 | mᶾ | COCON
| Brique Monomur de terre cuite rectifiée pour pose de joint mince (Briques De France) | 531.11 | 118.13 | mᶾ | INIES
| Brique de cloison de grande dimension 66,6*50*4,9cm | 583.33 | 125.14 | mᶾ | INIES
| Mur maçonnerie blocs en béton (FDES CERIB)_ 900 kg/mᶾ | 246.81 | 75.5 | mᶾ | INIES
| Porotherm R30 - 707 kg\m3 | 441.7 | 100 | mᶾ | COCON
| Blocs de béton d'ardoise expansée_Bloc Easytherm (FDES Easytherm)_ 625 kg/mᶾ | 804.17 | 232.5 | mᶾ | INIES
| Mur en maçonnerie de blocs Monomur COGETHERM, pierre ponce (FDES COGEBLOC) | 333.33 | 112 | mᶾ | INIES
| Maçonnerie de Blocs CLIMAT en pierre ponce et laine de roche (FDES ALKERN) | 515.28 | 158.5 | mᶾ | INIES
| Maçonnerie de Blocs VTHERM en pierre ponce et béton (FDES ALKERN) | 586.11 | 232 | mᶾ | INIES
| Bloc de béton cellulaire (FDES CELLUMAT) | 562.5 | 184 | mᶾ | INIES
| Blocs en béton cellulaire (FDES SNFBC) | 508.89 | 162.33 | mᶾ | INIES
CARRELAGES_CHAPPES | CARRELAGES_CHAPPES
| Mortier colle pour carrelage (colle et joints)- 1 034 kg\m3 | 2146.1 | 555 | mᶾ | COCON
| Carrelage grès cérame émaillé (FDES EMILCERAMICA S.p.A) | 14973.54 | 3438.1 | mᶾ | INIES
| Produit céramique émaillé pleine masse séries GS - 1 900 kg\m3 (FDES FIANDRE) | 13555.56 | 2120 | mᶾ | INIES
| Carrelage grés Cerame (FDES DESVRES) | 8761.11 | 1783.56 | mᶾ | INIES
| Chape fluide AGILIA, Sols C SPC Fib S (FDES LAFARGE) | 545.8 | 234.25 | mᶾ | INIES
| Chape fluide béton autoplaçante C25 XF1_liant ciment (FDES BPE) | 861.11 | 388 | mᶾ | INIES
| Béton ciré (FDES INIES) | 4020.93 | 858.97 | mᶾ | INIES
| Mortier d'enduit minéral (FDES SNMI) | 13.02 | 4.96 | U | INIES
| Mortier organique (FDES SNMI) | 21.38 | 1.41 | U | INIES
| Grès cérame pleine masse non émaillé (FDES FIANDRE) | 16388.89 | 3430 | mᶾ | INIES
ENDUITS | ENDUITS_accessoires
| Trame en fibre de verre - 3 600 kg\m3 | 19 | 3.38 | U | COCON
ENDUITS_chaux_ciments
| Enduit de chaux - 1 550 kg\m3 | 1014.4 | 437.255 | mᶾ | COCON
| Enduit de ciment - 1 900 kg\m3 | 1243.4 | 535.99 | mᶾ | COCON
| Enduit isolant-Chaux-Chanvre - 330 kg\m3 | 66.5 | -120.78 | mᶾ | COCON
| Enduit-Chaux-Chanvre - 950 kg\m3 | 191.5 | -347.7 | mᶾ | COCON
| Mortier de chaux - 1 800 kg\m3 | 1178 | 507.78 | mᶾ | COCON
| Mortier de ciment - 1 850 kg\m3 | 1210.7 | 521.885 | mᶾ | COCON
| Mortier d'enduit minéral - 1 600 kg\m3 | 975.9 | 343.333 | mᶾ | COCON
| Enduit en poudre pour intérieur pour permettre l'accroche d'un produit de recouvrement (FDES BAIXENS) | 5555.03 | 1209.85 | mᶾ | INIES
ENDUITS_Plâtre
| Enduit intérieur - Plâtre courant - - 1 000 kg\m3 | 723.5 | 149.412 | mᶾ | COCON
| Enduit Plâtre serré lourd - 1 050 kg\m3 | 759.7 | 156.882 | mᶾ | COCON
| Enduit Plâtre serré très lourd - 1 350 kg\m3 | 976.8 | 201.706 | mᶾ | COCON
| Enduits de surface SHEETROCK (FDES KNAUF) | 845.37 | 139.67 | mᶾ | INIES
ETANCHEITE_A_L_EAU | ETANCHEITE A L'EAU
| Etanchéité bi-couche bitume-polymère pour toiture terrasse jardin - 1 173 kg\m3 | 132.022 | 12.64 | U | COCON
| Etanchéité bi-couche bitume-polymère sous gravillons - 1 173 kg\m3 | 268.667 | 23.9 | U | COCON
| Membrane d'étenchéité synthétique fixée mécaniquement (FDES SFEC) | 29166.67 | 5916.67 | mᶾ | INIES
FINITIONS | PEINTURE
| Peinture murale de finition mate AQUARYL ECO (FDES UNIKALO) | 1.52 | 0.21 | U | INIES
| Peinture murale AQUARYL MAT plénitude (FDES UNIKALO) | 2 | 0.323 | U | INIES
| Peinture mate en phase aqueuse (FDES SIPEV) | 3.5 | 0.596 | U | INIES
| Peinture satinée microporeuse bois en phase aqueuse (FDES SIPEV) | 11.25 | 1.86 | U | INIES
| Revêtement de Résine Epoxy (FDES INTERDESCO) | 45486.11 | 6437.5 | mᶾ | INIES
FENETRE_ET_PORTES | ALUMINIUM
| Fenêtre alu (2 vitrages performant) - 400 kg\m3 | 287.529 | 127.5524 | U | COCON
| Fenêtre alu à la française, un vantail ouvrant cache, Double vitrage 4/16/4 (FDES SNFA) | 344.72 | 76 | U | INIES
| Porte fenêtre alu coulissante à 2 vantaux, Double vitrage 4/16/4 (FDES SNFA) | 332.5 | 72 | U | INIES
| Porte fenêtre alu à la française 2 vantaux, Double vitrage 4/16/4 (FDES SNFA) | 407.22 | 89 | U | INIES
BOIS
| Fenêtre bois (3 vitrages krypton) - Uw=1 - 472 kg\m3 | 418.167 | 33.384 | U | COCON
| Fenêtre pin (2 vitrages performant) - Uw=1,5 - 337 kg\m3 | 230 | 23.49 | U | COCON
| Porte d'entrée en bois massif Red Cedar gamme NATIV 7 (FDES Zilten) | 1250 | 261 | U | INIES
| Porte d'entrée en bois reconstitué Movingui modèle CEYLAN (FDES Bel'M) | 1280 | 217 | U | INIES
| Porte d'entrée vitrée en bois Movingui modèle MONTMARTRE (FDES Bel'M) | 1555.56 | 256 | U | INIES
| Fenêtre Double vitrage en bois exotique fabriqué en France (FDES CODIFAB) | 464.31 | 61.425 | U | INIES
| Fenêtre Triple vitrage en bois exotique fabriqué en France (FDES CODIFAB) | 532.52 | 74.048 | U | INIES
| Fenêtre de toit TOPfinish en bois massif (FDES VELUX) | 344.38 | 94.19 | U | INIES
| Fenêtre ou porte-fenêtre industrielle en Chêne (FDES UFME) | 335.83 | 30.8 | U | INIES
| Fenêtre ou porte-fenêtre en Chêne (FDES Menuiserie 21) | 321.67 | 25.7 | U | INIES
| Fenêtre ou porte-fenêtre en Pin sylvestre (FDES Menuiserie 21) | 230.56 | 23.5 | U | INIES
MIXTES
| Fenêtre bois + alu (2 vitrages) - Uw=1,5 - 400 kg\m3 | 379.172 | 51.1905 | U | COCON
| Fenêtre bois + alu (3 vitrages krypton) - Uw=1 - 500 kg\m3 | 475.672 | 58.8945 | U | COCON
| Fenêtre de toit à structure bois et coque en polyuréthane injecté type GGU-GPU (FDES VELUX) | 505.44 | 105.94 | U | INIES
PVC
| Fenêtre PVC (2 vitrages) - 391 kg\m3 | 386.667 | 63.6 | U | COCON
| Fenêtres ou portes fenêtres en PVC teinté dans la masse ou plaxé, Double vitrage 4/16/4 (FDES SNEP / UFME) | 455.56 | 68.6 | U | INIES
ISOLANTS | ISOLANTS_BIOSOURCES_Animales_et_Végétales
| Fibres de cellulose (soufflées) - 60 kg\m3 | 59.7 | 9.083 | mᶾ | COCON
| Ouate de cellulose injectée - 40 kg\m3 | 85.2 | 12.975 | mᶾ | COCON
| Panneaux laine de bois PAVATEX - 55 kg\m3 | 255 | -15.9 | mᶾ | COCON
| Plaque de fibre de bois - PAVATEX Diffutherm - 168 kg\m3 | 477.2 | -142 | mᶾ | COCON
| Ouate de cellulose UniverCell en vrac (FDES SOPREMA) | 30.11 | 4.16 | mᶾ | INIES
| laine de chanvre FLORAPAN Plus (FDES ISOVER) | 252.22 | 54.3 | mᶾ | INIES
| Remplissage isolant en bottes de paille (FDES RFCP)_100 kg/mᶾ | 5.91 | -26.03 | mᶾ | INIES
| Isolant Biofib Duo chanvre/lin (FDES CAVAC Biomatériaux) | 277.22 | 30.5 | mᶾ | INIES
| Ouate de cellulose SOPRACELL/THERMACELL/THERMEO (FDES SOPREMA) _ 28 kg/mᶾ | 28.56 | 4.16 | mᶾ | INIES
ISOLANTS_LAINE_DE_ROCHE
| Panneau laine de roche ACOUSTIPAN - 80 kg\m3 | 629.5 | 159.375 | mᶾ | COCON
| Panneau laine roche ACOUSTICHOC - 105 kg\m3 | 908.6 | 222 | mᶾ | COCON
| Panneau laine roche ALPHALENE 70 - 70 kg\m3 | 98.4 | 16.05 | mᶾ | COCON
| Panneau laine roche TONGA BLANC - 90 kg\m3 | 884.4 | 210 | mᶾ | COCON
| laine de roche ROCKACIER C NU (FDES ROCKWOOL)_175 kg/mᶾ | 938.89 | 206 | mᶾ | INIES
| laine de roche ROCKACIER B NU (FDES ROCKWOOL)_ 135 kg/mᶾ | 615.74 | 138.67 | mᶾ | INIES
| laine de roche ROCKACIER B NU ENERGY (FDES ROCKWOOL)_ 111 kg/mᶾ | 521.16 | 127.62 | mᶾ | INIES
| ISOVER CLOISOLENE LV 55mm | 143 | 17 | mᶾ | INIES
ISOLANTS_laine_de_verre
| Laine verre à souffler SUPAFIL LOFT - 12 kg\m3 | 81.4 | 14.1 | mᶾ | COCON
| Panneau laine verre ISOCONFORT - 21 kg\m3 | 78.9 | 19.182 | mᶾ | COCON
| Panneau laine verre ISOCONFORT - 16 kg\m3 | 111 | 16.8 | mᶾ | COCON
| Panneau laine verre MONOSPACE - 11 kg\m3 | 172.7 | 21.344 | mᶾ | COCON
| Panneau laine verre MONOSPACE - 18 kg\m3 | 175.5 | 20.188 | mᶾ | COCON
| Panneau laine verre URSA GEO URSA 34 R / P4051 - 15 kg\m3 | 145.1 | 23.289 | mᶾ | COCON
| Panneau laine verre URSA GEO URSA 34 R / P4051 - 15 kg\m3 | 140.9 | 22.6 | mᶾ | COCON
ISOLANTS_Verre_cellulaire
| verre cellulaire thermique FOAMGLAS T4+ (FDES FOAMGLAS)_115 kg/mᶾ | 661.11 | 126 | mᶾ | INIES
ISOLANTS_Polystyrène
| Cellomur d'épaisseur - 16 kg\m3 | 546.8 | 84.5 | mᶾ | COCON
| Panneau Isolant KNAUF Therm ITEx Th38 SE - 17 kg\m3 | 500.4 | 71.25 | mᶾ | COCON
| Panneau Isolant KNAUF Therm ITEx Th38 SE (FDES KNAUF)_17 kg/mᶾ | 500 | 71.5 | mᶾ | INIES
| Polystyrène expansé Stisol Stick Igni (FDES PLACO) | 691.05 | 106.86 | mᶾ | INIES
| Panneaux rigides XTHERM Sol TH30 (FDES KNAUF) | 746.03 | 92.57 | mᶾ | INIES
| Panneaux rigide PSE Therm Chape Th38 (FDES KNAUF) | 330.9 | 48.5 | mᶾ | INIES
ISOLANTS_Polyuréthane_pur
| Panneau rigide KNAUF Thane MulTTI (FDES KNAUF) | 1044.44 | 156 | mᶾ | INIES
| Panneau Isolant KNAUF Thane ET (FDES KNAUF) | 1171.3 | 175.83 | mᶾ | INIES
| Panneau Isolant KNAUF Thane Sarking (FDES KNAUF) | 1097.22 | 161.67 | mᶾ | INIES
| Panneaux rigides PUR Ep80mm KNAUF Thane ET - 39 kg\m3 | 1081.9 | 158.75 | mᶾ | COCON
| Panneaux rigides PUR TMS MF - 40 kg\m3 | 1044.4 | 156.667 | mᶾ | COCON
| Panneaux rigides Thane 24 (FDES KNAUF) | 1052.78 | 3.1 | mᶾ | INIES
ISOLANTS_RECYCLEES
| Métisse M Toutes applications - Fibres textiles recyclées - 25 kg\m3 λ:0,039 | 254.9 | 36.35 | mᶾ | COCON
| Métisse MD "Cloisons" - Fibres textiles recyclées - 50 kg\m3 λ:0,039 | 509.9 | 72.7 | mᶾ | COCON
| Métisse MHD "Déphasage" - Fibres textiles recyclées - 75 kg\m3 λ:0,039 | 764.8 | 109.05 | mᶾ | COCON
| Métisse MT "spécial Toiture" - Fibres textiles recyclées - 18 kg\m3 λ:0,039 | 183.6 | 26.172 | mᶾ | COCON
ISOLANTS MIXTES
| Panneau composite ORGANIC TWIN en laine de bois et laine de roche (FDES KNAUF) | 1050 | 306 | mᶾ | INIES
| Panneau composite mixte FIBRA XTHERM A (FDES KNAUF) | 485.19 | 78.67 | mᶾ | INIES
| Panneaux rigide composite ciment/PSE ignifugé argent, Periboard ULTRA 30 SE (FDES KNAUF) isolation par l'extérieur sur longrine et mur de soubassement | 836.26 | 234.74 | mᶾ | INIES
| Panneau isolant mixte FIBRASTYROC Clarté Th33 Coupe-feu (FDES KNAUF) | 1060.11 | 187.5 | mᶾ | INIES
| Panneau rigide composite mixte FIBRASTYRENE A : laine de bois _FIBRALITH/polystyrène expansé ignifugé (FDES SOPREMA) | 558.33 | 106 | mᶾ | INIES
| Panneau rigide composite mixte FIBRA ULTRA FM pour sous face de plancher: laine de bois/polystyrène expansé ignifugé (FDES SOPREMA) | 433 | 74.67 | mᶾ | INIES
METAUX | METAUX
| Acier - 7 800 kg\m3 | 47856.2 | 11645.732 | mᶾ | COCON
| Tôle d'acier zinguée - 7 850 kg\m3 | 70493.6 | 17154.502 | mᶾ | COCON
| Zinc - 7 200 kg\m3 λ:110,000 | 211000 | 36230.4 | mᶾ | COCON
| Profil à emboitement en zinc prépatiné (FDES VMZINC) pour bardage | 110000 | 34300 | mᶾ | INIES
PLAQUES_DE_PLATRE_ET_GYPSE | PLAQUE DE PLÂTRE
| BA 13 - 680 kg\m3 | 641.7 | 124.4 | mᶾ | COCON
| BA 18 - 707 kg\m3 | 643 | 122.222 | mᶾ | COCON
| Fermacell - 1 125 kg\m3 | 1668.8 | 411.75 | mᶾ | COCON
| Ossature metallique pour cloison en plaques de plâtre - 19 kg\m3 | 6.817 | 0.94667 | U | COCON
| Plaque de plâtre KNAUF SIGMA (FDES) | 1375.56 | 304.8 | mᶾ | INIES
| BA 13 Placo phonique (FDES PLACO) | 744.44 | 144 | mᶾ | INIES
| BA 13 PLACODUR (FDES PLACO) | 733.56 | 140 | mᶾ | INIES
| BA 13 PLACOFLAM (FDES PLACO) | 754.44 | 147.2 | mᶾ | INIES
| BA 13 PLACOMARINE (FDES PLACO) | 761.11 | 144.8 | mᶾ | INIES
| Placoplatre SP 13 (FDES Placo) | 865.11 | 182.4 | mᶾ | INIES
| Plaque de plâtre KHD BA18 (FDES KNAUF) | 1100.31 | 255 | mᶾ | INIES
| Plaque de plâtre KF BA 13 (FDES KNAUF) | 997.86 | 215.38 | mᶾ | INIES
| Ossature metallique en T pour support de dalle de plafond (FDES KNAUF) | 3.64 | 0.899 | U | INIES
| Déco BA 13 (FDES SYNIA) | 1215.56 | 214.4 | mᶾ | INIES
SOLS | SOUPLES
| Revêtement sol linoléum - 550 kg\m3 | 19270.8 | 1556.25 | mᶾ | COCON
| Revêtement sol PVC semi-flexible - 550 kg\m3 | 20138.9 | 1850 | mᶾ | COCON
| Revêtement sol intérieur en Pierre de Comblanchien (FDES Pierre naturelle de Bourgogne) | 66.94 | 9.76 | U | INIES
| Revêtement sol intérieur en Granit Breton (FDES UNICEM Bretagne) | 597.22 | 140 | U | INIES
| Revêtement sol intérieur Floqué U3sP3 (FDES UNICEM SFEC) | 7.94 | 1.016 | U | INIES
TUILES_ARDOISES | TUILES
| Tuiles de terre cuite - 1 570 kg\m3 | 51.32 | 9.3 | U | COCON
| Tuiles de terre cuite (FDES CTMNC) | 75.56 | 14.3 | U | INIES
| Soutuile FR Natura Flammée (FDES ETERNIT) | 40.58 | 13.5 | U | INIES
| Ardoise naturelle Angers-Trélazé (FDES Ardoisières d'Angers) | 16358.02 | 984.44 | mᶾ | INIES
| Ardoise naturelle (FDES CADA) | 11111.11 | 2200 | mᶾ | INIES
| Ardoise naturelle ( FDES CUP/+) | 4907.41 | 1333.33 | mᶾ | INIES
Note on F195: Une unité équivaut à 407 g/m² de peinture appliquée en deux couches
Note on F196: Une unité équivaut à 360 g/m² de peinture appliquée en deux couches
Note on F197: Une unité équivaut à 380 g/m² de peinture appliquée en deux couches
Note on F198: Une unité équivaut à 300 g/m² de peinture appliquée en deux couches

## PLANCHERS
COMPOSITION DES DIFFERENTES PLANCHERS
Description de la paroi
| PLANCHERS | 1
| Nom | Famille |  | Produit | Pourcentage au sein de la couche [%] | Quantité [U] ou Epaisseur [mm] | Unités | Source | Energie Grise [kWh] | Changement Climatique [Kg éq CO2]
1. | [8 empty] | #N/A | #N/A
2. | [8 empty] | #N/A | #N/A
3. | [8 empty] | #N/A | #N/A
4. | [8 empty] | #N/A | #N/A
5. | [8 empty] | #N/A | #N/A
6. | [8 empty] | #N/A | #N/A
7. | [8 empty] | #N/A | #N/A
8. | [8 empty] | #N/A | #N/A
9. | [8 empty] | #N/A | #N/A
10. | [8 empty] | #N/A | #N/A
11. | [8 empty] | #N/A | #N/A
12. | [8 empty] | #N/A | #N/A
13. | [8 empty] | #N/A | #N/A
14. | [8 empty] | #N/A | #N/A
15. | [8 empty] | #N/A | #N/A
[9 empty] | Total | Total
[9 empty] | 0 | 0
[9 empty] | 0 | 0
Description de la paroi
| PLANCHERS | 2
| Nom | Famille |  | Produit | Pourcentage au sein de la couche [%] | Quantité [U] ou Epaisseur [mm] | Unités | Source | Energie Grise [kWh] | Changement Climatique [Kg éq CO2]
1. | [8 empty] | #N/A | #N/A
2. | [8 empty] | #N/A | #N/A
3. | [8 empty] | #N/A | #N/A
4. | [8 empty] | #N/A | #N/A
5. | [8 empty] | #N/A | #N/A
6. | [8 empty] | #N/A | #N/A
7. | [8 empty] | #N/A | #N/A
8. | [8 empty] | #N/A | #N/A
9. | [8 empty] | #N/A | #N/A
10. | [8 empty] | #N/A | #N/A
11. | [8 empty] | #N/A | #N/A
12. | [8 empty] | #N/A | #N/A
13. | [8 empty] | #N/A | #N/A
14. | [8 empty] | #N/A | #N/A
15. | [8 empty] | #N/A | #N/A
[9 empty] | Total | Total
[9 empty] | 0 | 0
[9 empty] | 0 | 0
Description de la paroi
| PLANCHERS | 3
| Nom | Famille |  | Produit | Pourcentage au sein de la couche [%] | Quantité [U] ou Epaisseur [mm] | Unités | Source | Energie Grise [kWh] | Changement Climatique [Kg éq CO2]
1. | [8 empty] | #N/A | #N/A
2. | [8 empty] | #N/A | #N/A
3. | [8 empty] | #N/A | #N/A
4. | [8 empty] | #N/A | #N/A
5. | [8 empty] | #N/A | #N/A
6. | [8 empty] | #N/A | #N/A
7. | [8 empty] | #N/A | #N/A
8. | [8 empty] | #N/A | #N/A
9. | [8 empty] | #N/A | #N/A
10. | [8 empty] | #N/A | #N/A
11. | [8 empty] | #N/A | #N/A
12. | [8 empty] | #N/A | #N/A
13. | [8 empty] | #N/A | #N/A
14. | [8 empty] | #N/A | #N/A
15. | [8 empty] | #N/A | #N/A
[9 empty] | Total | Total
[9 empty] | 0 | 0
[9 empty] | 0 | 0
Description de la paroi
| PLANCHERS | 4
| Nom | Famille |  | Produit | Pourcentage au sein de la couche [%] | Quantité [U] ou Epaisseur [mm] | Unités | Source | Energie Grise [kWh] | Changement Climatique [Kg éq CO2]
1. | [8 empty] | #N/A | #N/A
2. | [8 empty] | #N/A | #N/A
3. | [8 empty] | #N/A | #N/A
4. | [8 empty] | #N/A | #N/A
5. | [8 empty] | #N/A | #N/A
6. | [8 empty] | #N/A | #N/A
7. | [8 empty] | #N/A | #N/A
8. | [8 empty] | #N/A | #N/A
9. | [8 empty] | #N/A | #N/A
10. | [8 empty] | #N/A | #N/A
11. | [8 empty] | #N/A | #N/A
12. | [8 empty] | #N/A | #N/A
13. | [8 empty] | #N/A | #N/A
14. | [8 empty] | #N/A | #N/A
15. | [8 empty] | #N/A | #N/A
[9 empty] | Total | Total
[9 empty] | 0 | 0
[9 empty] | 0 | 0
Description de la paroi
| PLANCHERS | 5
| Nom | Famille |  | Produit | Pourcentage au sein de la couche [%] | Quantité [U] ou Epaisseur [mm] | Unités | Source | Energie Grise [kWh] | Changement Climatique [Kg éq CO2]
1. | [8 empty] | #N/A | #N/A
2. | [8 empty] | #N/A | #N/A
3. | [8 empty] | #N/A | #N/A
4. | [8 empty] | #N/A | #N/A
5. | [8 empty] | #N/A | #N/A
6. | [8 empty] | #N/A | #N/A
7. | [8 empty] | #N/A | #N/A
8. | [8 empty] | #N/A | #N/A
9. | [8 empty] | #N/A | #N/A
10. | [8 empty] | #N/A | #N/A
11. | [8 empty] | #N/A | #N/A
12. | [8 empty] | #N/A | #N/A
13. | [8 empty] | #N/A | #N/A
14. | [8 empty] | #N/A | #N/A
15. | [8 empty] | #N/A | #N/A
[9 empty] | Total | Total
[9 empty] | 0 | 0
[9 empty] | 0 | 0
Description de la paroi
| PLANCHERS | 6
| Nom | Famille |  | Produit | Pourcentage au sein de la couche [%] | Quantité [U] ou Epaisseur [mm] | Unités | Source | Energie Grise [kWh] | Changement Climatique [Kg éq CO2]
1. | [8 empty] | #N/A | #N/A
2. | [8 empty] | #N/A | #N/A
3. | [8 empty] | #N/A | #N/A
4. | [8 empty] | #N/A | #N/A
5. | [8 empty] | #N/A | #N/A
6. | [8 empty] | #N/A | #N/A
7. | [8 empty] | #N/A | #N/A
8. | [8 empty] | #N/A | #N/A
9. | [8 empty] | #N/A | #N/A
10. | [8 empty] | #N/A | #N/A
11. | [8 empty] | #N/A | #N/A
12. | [8 empty] | #N/A | #N/A
13. | [8 empty] | #N/A | #N/A
14. | [8 empty] | #N/A | #N/A
15. | [8 empty] | #N/A | #N/A
[9 empty] | Total | Total
[9 empty] | 0 | 0
[9 empty] | 0 | 0
Description de la paroi
| PLANCHERS | 7
| Nom | Famille |  | Produit | Pourcentage au sein de la couche [%] | Quantité [U] ou Epaisseur [mm] | Unités | Source | Energie Grise [kWh] | Changement Climatique [Kg éq CO2]
1. | [8 empty] | #N/A | #N/A
2. | [8 empty] | #N/A | #N/A
3. | [8 empty] | #N/A | #N/A
4. | [8 empty] | #N/A | #N/A
5. | [8 empty] | #N/A | #N/A
6. | [8 empty] | #N/A | #N/A
7. | [8 empty] | #N/A | #N/A
8. | [8 empty] | #N/A | #N/A
9. | [8 empty] | #N/A | #N/A
10. | [8 empty] | #N/A | #N/A
11. | [8 empty] | #N/A | #N/A
12. | [8 empty] | #N/A | #N/A
13. | [8 empty] | #N/A | #N/A
14. | [8 empty] | #N/A | #N/A
15. | [8 empty] | #N/A | #N/A
[9 empty] | Total | Total
[9 empty] | 0 | 0
[9 empty] | 0 | 0
Description de la paroi
| PLANCHERS | 8
| Nom | Famille |  | Produit | Pourcentage au sein de la couche [%] | Quantité [U] ou Epaisseur [mm] | Unités | Source | Energie Grise [kWh] | Changement Climatique [Kg éq CO2]
1. | [8 empty] | #N/A | #N/A
2. | [8 empty] | #N/A | #N/A
3. | [8 empty] | #N/A | #N/A
4. | [8 empty] | #N/A | #N/A
5. | [8 empty] | #N/A | #N/A
6. | [8 empty] | #N/A | #N/A
7. | [8 empty] | #N/A | #N/A
8. | [8 empty] | #N/A | #N/A
9. | [8 empty] | #N/A | #N/A
10. | [8 empty] | #N/A | #N/A
11. | [8 empty] | #N/A | #N/A
12. | [8 empty] | #N/A | #N/A
13. | [8 empty] | #N/A | #N/A
14. | [8 empty] | #N/A | #N/A
15. | [8 empty] | #N/A | #N/A
[9 empty] | Total | Total
[9 empty] | 0 | 0
[9 empty] | 0 | 0
Description de la paroi
| PLANCHERS | 9
| Nom | Famille |  | Produit | Pourcentage au sein de la couche [%] | Quantité [U] ou Epaisseur [mm] | Unités | Source | Energie Grise [kWh] | Changement Climatique [Kg éq CO2]
1. | [8 empty] | #N/A | #N/A
2. | [8 empty] | #N/A | #N/A
3. | [8 empty] | #N/A | #N/A
4. | [8 empty] | #N/A | #N/A
5. | [8 empty] | #N/A | #N/A
6. | [8 empty] | #N/A | #N/A
7. | [8 empty] | #N/A | #N/A
8. | [8 empty] | #N/A | #N/A
9. | [8 empty] | #N/A | #N/A
10. | [8 empty] | #N/A | #N/A
11. | [8 empty] | #N/A | #N/A
12. | [8 empty] | #N/A | #N/A
13. | [8 empty] | #N/A | #N/A
14. | [8 empty] | #N/A | #N/A
15. | [8 empty] | #N/A | #N/A
[9 empty] | Total | Total
[9 empty] | 0 | 0
[9 empty] | 0 | 0
Description de la paroi
| PLANCHERS | 10
| Nom | Famille |  | Produit | Pourcentage au sein de la couche [%] | Quantité [U] ou Epaisseur [mm] | Unités | Source | Energie Grise [kWh] | Changement Climatique [Kg éq CO2]
1. | [8 empty] | #N/A | #N/A
2. | [8 empty] | #N/A | #N/A
3. | [8 empty] | #N/A | #N/A
4. | [8 empty] | #N/A | #N/A
5. | [8 empty] | #N/A | #N/A
6. | [8 empty] | #N/A | #N/A
7. | [8 empty] | #N/A | #N/A
8. | [8 empty] | #N/A | #N/A
9. | [8 empty] | #N/A | #N/A
10. | [8 empty] | #N/A | #N/A
11. | [8 empty] | #N/A | #N/A
12. | [8 empty] | #N/A | #N/A
13. | [8 empty] | #N/A | #N/A
14. | [8 empty] | #N/A | #N/A
15. | [8 empty] | #N/A | #N/A
[9 empty] | Total | Total
[9 empty] | 0 | 0
[9 empty] | 0 | 0
Description de la paroi
| PLANCHERS | 11
| Nom | Famille |  | Produit | Pourcentage au sein de la couche [%] | Quantité [U] ou Epaisseur [mm] | Unités | Source | Energie Grise [kWh] | Changement Climatique [Kg éq CO2]
1. | [8 empty] | #N/A | #N/A
2. | [8 empty] | #N/A | #N/A
3. | [8 empty] | #N/A | #N/A
4. | [8 empty] | #N/A | #N/A
5. | [8 empty] | #N/A | #N/A
6. | [8 empty] | #N/A | #N/A
7. | [8 empty] | #N/A | #N/A
8. | [8 empty] | #N/A | #N/A
9. | [8 empty] | #N/A | #N/A
10. | [8 empty] | #N/A | #N/A
11. | [8 empty] | #N/A | #N/A
12. | [8 empty] | #N/A | #N/A
13. | [8 empty] | #N/A | #N/A
14. | [8 empty] | #N/A | #N/A
15. | [8 empty] | #N/A | #N/A
[9 empty] | Total | Total
[9 empty] | 0 | 0
[9 empty] | 0 | 0
Description de la paroi
| PLANCHERS | 12
| Nom | Famille |  | Produit | Pourcentage au sein de la couche [%] | Quantité [U] ou Epaisseur [mm] | Unités | Source | Energie Grise [kWh] | Changement Climatique [Kg éq CO2]
1. | [8 empty] | #N/A | #N/A
2. | [8 empty] | #N/A | #N/A
3. | [8 empty] | #N/A | #N/A
4. | [8 empty] | #N/A | #N/A
5. | [8 empty] | #N/A | #N/A
6. | [8 empty] | #N/A | #N/A
7. | [8 empty] | #N/A | #N/A
8. | [8 empty] | #N/A | #N/A
9. | [8 empty] | #N/A | #N/A
10. | [8 empty] | #N/A | #N/A
11. | [8 empty] | #N/A | #N/A
12. | [8 empty] | #N/A | #N/A
13. | [8 empty] | #N/A | #N/A
14. | [8 empty] | #N/A | #N/A
15. | [8 empty] | #N/A | #N/A
[9 empty] | Total | Total
[9 empty] | 0 | 0
[9 empty] | 0 | 0
Description de la paroi
| PLANCHERS | 13
| Nom | Famille |  | Produit | Pourcentage au sein de la couche [%] | Quantité [U] ou Epaisseur [mm] | Unités | Source | Energie Grise [kWh] | Changement Climatique [Kg éq CO2]
1. | [8 empty] | #N/A | #N/A
2. | [8 empty] | #N/A | #N/A
3. | [8 empty] | #N/A | #N/A
4. | [8 empty] | #N/A | #N/A
5. | [8 empty] | #N/A | #N/A
6. | [8 empty] | #N/A | #N/A
7. | [8 empty] | #N/A | #N/A
8. | [8 empty] | #N/A | #N/A
9. | [8 empty] | #N/A | #N/A
10. | [8 empty] | #N/A | #N/A
11. | [8 empty] | #N/A | #N/A
12. | [8 empty] | #N/A | #N/A
13. | [8 empty] | #N/A | #N/A
14. | [8 empty] | #N/A | #N/A
15. | [8 empty] | #N/A | #N/A
[9 empty] | Total | Total
[9 empty] | 0 | 0
[9 empty] | 0 | 0
Description de la paroi
| PLANCHERS | 14
| Nom | Famille |  | Produit | Pourcentage au sein de la couche [%] | Quantité [U] ou Epaisseur [mm] | Unités | Source | Energie Grise [kWh] | Changement Climatique [Kg éq CO2]
1. | [8 empty] | #N/A | #N/A
2. | [8 empty] | #N/A | #N/A
3. | [8 empty] | #N/A | #N/A
4. | [8 empty] | #N/A | #N/A
5. | [8 empty] | #N/A | #N/A
6. | [8 empty] | #N/A | #N/A
7. | [8 empty] | #N/A | #N/A
8. | [8 empty] | #N/A | #N/A
9. | [8 empty] | #N/A | #N/A
10. | [8 empty] | #N/A | #N/A
11. | [8 empty] | #N/A | #N/A
12. | [8 empty] | #N/A | #N/A
13. | [8 empty] | #N/A | #N/A
14. | [8 empty] | #N/A | #N/A
15. | [8 empty] | #N/A | #N/A
[9 empty] | Total | Total
[9 empty] | 0 | 0
[9 empty] | 0 | 0
Description de la paroi
| PLANCHERS | 15
| Nom | Famille |  | Produit | Pourcentage au sein de la couche [%] | Quantité [U] ou Epaisseur [mm] | Unités | Source | Energie Grise [kWh] | Changement Climatique [Kg éq CO2]
1. | [8 empty] | #N/A | #N/A
2. | [8 empty] | #N/A | #N/A
3. | [8 empty] | #N/A | #N/A
4. | [8 empty] | #N/A | #N/A
5. | [8 empty] | #N/A | #N/A
6. | [8 empty] | #N/A | #N/A
7. | [8 empty] | #N/A | #N/A
8. | [8 empty] | #N/A | #N/A
9. | [8 empty] | #N/A | #N/A
10. | [8 empty] | #N/A | #N/A
11. | [8 empty] | #N/A | #N/A
12. | [8 empty] | #N/A | #N/A
13. | [8 empty] | #N/A | #N/A
14. | [8 empty] | #N/A | #N/A
15. | [8 empty] | #N/A | #N/A
[9 empty] | Total | Total
[9 empty] | 0 | 0
[9 empty] | 0 | 0
Note on I7: Johanna: Couche de la paroi sur 1m²
Note on I52: Johanna: Couche de la paroi sur 1m²
Note on I97: Johanna: Couche de la paroi sur 1m²
Note on I142: Johanna: Couche de la paroi sur 1m²
Note on I187: Johanna: Couche de la paroi sur 1m²
Note on I232: Johanna: Couche de la paroi sur 1m²
Note on I277: Johanna: Couche de la paroi sur 1m²
Note on I322: Johanna: Couche de la paroi sur 1m²
Note on I367: Johanna: Couche de la paroi sur 1m²
Note on I412: Johanna: Couche de la paroi sur 1m²
Note on I457: Johanna: Couche de la paroi sur 1m²
Note on I502: Johanna: Couche de la paroi sur 1m²
Note on I547: Johanna: Couche de la paroi sur 1m²
Note on I592: Johanna: Couche de la paroi sur 1m²
Note on I637: Johanna: Couche de la paroi sur 1m²

## MURS
COMPOSITION DES DIFFERENTES PAROIS
|  | Nr. de paroi | Description de la paroi
| MURS | 1
| Nom | Famille |  | Produit | Pourcentage au sein de la couche [%] | Quantité [U] ou Epaisseur [mm] | Unités | Source | Energie Grise [kWh] | Changement Climatique [Kg éq CO2]
1. | [8 empty] | #N/A | #N/A
2. | [8 empty] | #N/A | #N/A
3. | [8 empty] | #N/A | #N/A
4. | [8 empty] | #N/A | #N/A
5. | [8 empty] | #N/A | #N/A
6. | [8 empty] | #N/A | #N/A
7. | [8 empty] | #N/A | #N/A
8. | [8 empty] | #N/A | #N/A
9. | [8 empty] | #N/A | #N/A
10. | [8 empty] | #N/A | #N/A
11. | [8 empty] | #N/A | #N/A
12. | [8 empty] | #N/A | #N/A
13. | [8 empty] | #N/A | #N/A
14. | [8 empty] | #N/A | #N/A
15. | [8 empty] | #N/A | #N/A
[9 empty] | Total | Total
[9 empty] | 0 | 0
[9 empty] | 0 | 0
|  | Nr. de paroi | Description de la paroi
| MURS | 2
| Nom | Famille |  | Produit | Pourcentage au sein de la couche [%] | Quantité [U] ou Epaisseur [mm] | Unités | Source | Energie Grise [kWh] | Changement Climatique [Kg éq CO2]
1. | [8 empty] | #N/A | #N/A
2. | [8 empty] | #N/A | #N/A
3. | [8 empty] | #N/A | #N/A
4. | [8 empty] | #N/A | #N/A
5. | [8 empty] | #N/A | #N/A
6. | [8 empty] | #N/A | #N/A
7. | [8 empty] | #N/A | #N/A
8. | [8 empty] | #N/A | #N/A
9. | [8 empty] | #N/A | #N/A
10. | [8 empty] | #N/A | #N/A
11. | [8 empty] | #N/A | #N/A
12. | [8 empty] | #N/A | #N/A
13. | [8 empty] | #N/A | #N/A
14. | [8 empty] | #N/A | #N/A
15. | [8 empty] | #N/A | #N/A
[9 empty] | Total | Total
[9 empty] | 0 | 0
[9 empty] | 0 | 0
|  | Nr. de paroi | Description de la paroi
| MURS | 3
| Nom | Famille |  | Produit | Pourcentage au sein de la couche [%] | Quantité [U] ou Epaisseur [mm] | Unités | Source | Energie Grise [kWh] | Changement Climatique [Kg éq CO2]
1. | [8 empty] | #N/A | #N/A
2. | [8 empty] | #N/A | #N/A
3. | [8 empty] | #N/A | #N/A
4. | [8 empty] | #N/A | #N/A
5. | [8 empty] | #N/A | #N/A
6. | [8 empty] | #N/A | #N/A
7. | [8 empty] | #N/A | #N/A
8. | [8 empty] | #N/A | #N/A
9. | [8 empty] | #N/A | #N/A
10. | [8 empty] | #N/A | #N/A
11. | [8 empty] | #N/A | #N/A
12. | [8 empty] | #N/A | #N/A
13. | [8 empty] | #N/A | #N/A
14. | [8 empty] | #N/A | #N/A
15. | [8 empty] | #N/A | #N/A
[9 empty] | Total | Total
[9 empty] | 0 | 0
[9 empty] | 0 | 0
|  | Nr. de paroi | Description de la paroi
| MURS | 4
| Nom | Famille |  | Produit | Pourcentage au sein de la couche [%] | Quantité [U] ou Epaisseur [mm] | Unités | Source | Energie Grise [kWh] | Changement Climatique [Kg éq CO2]
1. | [8 empty] | #N/A | #N/A
2. | [8 empty] | #N/A | #N/A
3. | [8 empty] | #N/A | #N/A
4. | [8 empty] | #N/A | #N/A
5. | [8 empty] | #N/A | #N/A
6. | [8 empty] | #N/A | #N/A
7. | [8 empty] | #N/A | #N/A
8. | [8 empty] | #N/A | #N/A
9. | [8 empty] | #N/A | #N/A
10. | [8 empty] | #N/A | #N/A
11. | [8 empty] | #N/A | #N/A
12. | [8 empty] | #N/A | #N/A
13. | [8 empty] | #N/A | #N/A
14. | [8 empty] | #N/A | #N/A
15. | [8 empty] | #N/A | #N/A
[9 empty] | Total | Total
[9 empty] | 0 | 0
[9 empty] | 0 | 0
|  | Nr. de paroi | Description de la paroi
| MURS | 5
| Nom | Famille |  | Produit | Pourcentage au sein de la couche [%] | Quantité [U] ou Epaisseur [mm] | Unités | Source | Energie Grise [kWh] | Changement Climatique [Kg éq CO2]
1. | [8 empty] | #N/A | #N/A
2. | [8 empty] | #N/A | #N/A
3. | [8 empty] | #N/A | #N/A
4. | [8 empty] | #N/A | #N/A
5. | [8 empty] | #N/A | #N/A
6. | [8 empty] | #N/A | #N/A
7. | [8 empty] | #N/A | #N/A
8. | [8 empty] | #N/A | #N/A
9. | [8 empty] | #N/A | #N/A
10. | [8 empty] | #N/A | #N/A
11. | [8 empty] | #N/A | #N/A
12. | [8 empty] | #N/A | #N/A
13. | [8 empty] | #N/A | #N/A
14. | [8 empty] | #N/A | #N/A
15. | [8 empty] | #N/A | #N/A
[9 empty] | Total | Total
[9 empty] | 0 | 0
[9 empty] | 0 | 0
|  | Nr. de paroi | Description de la paroi
| MURS | 6
| Nom | Famille |  | Produit | Pourcentage au sein de la couche [%] | Quantité [U] ou Epaisseur [mm] | Unités | Source | Energie Grise [kWh] | Changement Climatique [Kg éq CO2]
1. | [8 empty] | #N/A | #N/A
2. | [8 empty] | #N/A | #N/A
3. | [8 empty] | #N/A | #N/A
4. | [8 empty] | #N/A | #N/A
5. | [8 empty] | #N/A | #N/A
6. | [8 empty] | #N/A | #N/A
7. | [8 empty] | #N/A | #N/A
8. | [8 empty] | #N/A | #N/A
9. | [8 empty] | #N/A | #N/A
10. | [8 empty] | #N/A | #N/A
11. | [8 empty] | #N/A | #N/A
12. | [8 empty] | #N/A | #N/A
13. | [8 empty] | #N/A | #N/A
14. | [8 empty] | #N/A | #N/A
15. | [8 empty] | #N/A | #N/A
[9 empty] | Total | Total
[9 empty] | 0 | 0
[9 empty] | 0 | 0
|  | Nr. de paroi | Description de la paroi
| MURS | 7
| Nom | Famille |  | Produit | Pourcentage au sein de la couche [%] | Quantité [U] ou Epaisseur [mm] | Unités | Source | Energie Grise [kWh] | Changement Climatique [Kg éq CO2]
1. | [8 empty] | #N/A | #N/A
2. | [8 empty] | #N/A | #N/A
3. | [8 empty] | #N/A | #N/A
4. | [8 empty] | #N/A | #N/A
5. | [8 empty] | #N/A | #N/A
6. | [8 empty] | #N/A | #N/A
7. | [8 empty] | #N/A | #N/A
8. | [8 empty] | #N/A | #N/A
9. | [8 empty] | #N/A | #N/A
10. | [8 empty] | #N/A | #N/A
11. | [8 empty] | #N/A | #N/A
12. | [8 empty] | #N/A | #N/A
13. | [8 empty] | #N/A | #N/A
14. | [8 empty] | #N/A | #N/A
15. | [8 empty] | #N/A | #N/A
[9 empty] | Total | Total
[9 empty] | 0 | 0
[9 empty] | 0 | 0
|  | Nr. de paroi | Description de la paroi
| MURS | 8
| Nom | Famille |  | Produit | Pourcentage au sein de la couche [%] | Quantité [U] ou Epaisseur [mm] | Unités | Source | Energie Grise [kWh] | Changement Climatique [Kg éq CO2]
1. | [8 empty] | #N/A | #N/A
2. | [8 empty] | #N/A | #N/A
3. | [8 empty] | #N/A | #N/A
4. | [8 empty] | #N/A | #N/A
5. | [8 empty] | #N/A | #N/A
6. | [8 empty] | #N/A | #N/A
7. | [8 empty] | #N/A | #N/A
8. | [8 empty] | #N/A | #N/A
9. | [8 empty] | #N/A | #N/A
10. | [8 empty] | #N/A | #N/A
11. | [8 empty] | #N/A | #N/A
12. | [8 empty] | #N/A | #N/A
13. | [8 empty] | #N/A | #N/A
14. | [8 empty] | #N/A | #N/A
15. | [8 empty] | #N/A | #N/A
[9 empty] | Total | Total
[9 empty] | 0 | 0
[9 empty] | 0 | 0
|  | Nr. de paroi | Description de la paroi
| MURS | 9
| Nom | Famille |  | Produit | Pourcentage au sein de la couche [%] | Quantité [U] ou Epaisseur [mm] | Unités | Source | Energie Grise [kWh] | Changement Climatique [Kg éq CO2]
1. | [8 empty] | #N/A | #N/A
2. | [8 empty] | #N/A | #N/A
3. | [8 empty] | #N/A | #N/A
4. | [8 empty] | #N/A | #N/A
5. | [8 empty] | #N/A | #N/A
6. | [8 empty] | #N/A | #N/A
7. | [8 empty] | #N/A | #N/A
8. | [8 empty] | #N/A | #N/A
9. | [8 empty] | #N/A | #N/A
10. | [8 empty] | #N/A | #N/A
11. | [8 empty] | #N/A | #N/A
12. | [8 empty] | #N/A | #N/A
13. | [8 empty] | #N/A | #N/A
14. | [8 empty] | #N/A | #N/A
15. | [8 empty] | #N/A | #N/A
[9 empty] | Total | Total
[9 empty] | 0 | 0
[9 empty] | 0 | 0
|  | Nr. de paroi | Description de la paroi
| MURS | 10
| Nom | Famille |  | Produit | Pourcentage au sein de la couche [%] | Quantité [U] ou Epaisseur [mm] | Unités | Source | Energie Grise [kWh] | Changement Climatique [Kg éq CO2]
1. | [8 empty] | #N/A | #N/A
2. | [8 empty] | #N/A | #N/A
3. | [8 empty] | #N/A | #N/A
4. | [8 empty] | #N/A | #N/A
5. | [8 empty] | #N/A | #N/A
6. | [8 empty] | #N/A | #N/A
7. | [8 empty] | #N/A | #N/A
8. | [8 empty] | #N/A | #N/A
9. | [8 empty] | #N/A | #N/A
10. | [8 empty] | #N/A | #N/A
11. | [8 empty] | #N/A | #N/A
12. | [8 empty] | #N/A | #N/A
13. | [8 empty] | #N/A | #N/A
14. | [8 empty] | #N/A | #N/A
15. | [8 empty] | #N/A | #N/A
[9 empty] | Total | Total
[9 empty] | 0 | 0
[9 empty] | 0 | 0
|  | Nr. de paroi | Description de la paroi
| MURS | 11
| Nom | Famille |  | Produit | Pourcentage au sein de la couche [%] | Quantité [U] ou Epaisseur [mm] | Unités | Source | Energie Grise [kWh] | Changement Climatique [Kg éq CO2]
1. | [8 empty] | #N/A | #N/A
2. | [8 empty] | #N/A | #N/A
3. | [8 empty] | #N/A | #N/A
4. | [8 empty] | #N/A | #N/A
5. | [8 empty] | #N/A | #N/A
6. | [8 empty] | #N/A | #N/A
7. | [8 empty] | #N/A | #N/A
8. | [8 empty] | #N/A | #N/A
9. | [8 empty] | #N/A | #N/A
10. | [8 empty] | #N/A | #N/A
11. | [8 empty] | #N/A | #N/A
12. | [8 empty] | #N/A | #N/A
13. | [8 empty] | #N/A | #N/A
14. | [8 empty] | #N/A | #N/A
15. | [8 empty] | #N/A | #N/A
[9 empty] | Total | Total
[9 empty] | 0 | 0
[9 empty] | 0 | 0
|  | Nr. de paroi | Description de la paroi
| MURS | 12
| Nom | Famille |  | Produit | Pourcentage au sein de la couche [%] | Quantité [U] ou Epaisseur [mm] | Unités | Source | Energie Grise [kWh] | Changement Climatique [Kg éq CO2]
1. | [8 empty] | #N/A | #N/A
2. | [8 empty] | #N/A | #N/A
3. | [8 empty] | #N/A | #N/A
4. | [8 empty] | #N/A | #N/A
5. | [8 empty] | #N/A | #N/A
6. | [8 empty] | #N/A | #N/A
7. | [8 empty] | #N/A | #N/A
8. | [8 empty] | #N/A | #N/A
9. | [8 empty] | #N/A | #N/A
10. | [8 empty] | #N/A | #N/A
11. | [8 empty] | #N/A | #N/A
12. | [8 empty] | #N/A | #N/A
13. | [8 empty] | #N/A | #N/A
14. | [8 empty] | #N/A | #N/A
15. | [8 empty] | #N/A | #N/A
[9 empty] | Total | Total
[9 empty] | 0 | 0
[9 empty] | 0 | 0
|  | Nr. de paroi | Description de la paroi
| MURS | 13
| Nom | Famille |  | Produit | Pourcentage au sein de la couche [%] | Quantité [U] ou Epaisseur [mm] | Unités | Source | Energie Grise [kWh] | Changement Climatique [Kg éq CO2]
1. | [8 empty] | #N/A | #N/A
2. | [8 empty] | #N/A | #N/A
3. | [8 empty] | #N/A | #N/A
4. | [8 empty] | #N/A | #N/A
5. | [8 empty] | #N/A | #N/A
6. | [8 empty] | #N/A | #N/A
7. | [8 empty] | #N/A | #N/A
8. | [8 empty] | #N/A | #N/A
9. | [8 empty] | #N/A | #N/A
10. | [8 empty] | #N/A | #N/A
11. | [8 empty] | #N/A | #N/A
12. | [8 empty] | #N/A | #N/A
13. | [8 empty] | #N/A | #N/A
14. | [8 empty] | #N/A | #N/A
15. | [8 empty] | #N/A | #N/A
[9 empty] | Total | Total
[9 empty] | 0 | 0
[9 empty] | 0 | 0
|  | Nr. de paroi | Description de la paroi
| MURS | 14
| Nom | Famille |  | Produit | Pourcentage au sein de la couche [%] | Quantité [U] ou Epaisseur [mm] | Unités | Source | Energie Grise [kWh] | Changement Climatique [Kg éq CO2]
1. | [8 empty] | #N/A | #N/A
2. | [8 empty] | #N/A | #N/A
3. | [8 empty] | #N/A | #N/A
4. | [8 empty] | #N/A | #N/A
5. | [8 empty] | #N/A | #N/A
6. | [8 empty] | #N/A | #N/A
7. | [8 empty] | #N/A | #N/A
8. | [8 empty] | #N/A | #N/A
9. | [8 empty] | #N/A | #N/A
10. | [8 empty] | #N/A | #N/A
11. | [8 empty] | #N/A | #N/A
12. | [8 empty] | #N/A | #N/A
13. | [8 empty] | #N/A | #N/A
14. | [8 empty] | #N/A | #N/A
15. | [8 empty] | #N/A | #N/A
[9 empty] | Total | Total
[9 empty] | 0 | 0
[9 empty] | 0 | 0
|  | Nr. de paroi | Description de la paroi
| MURS | 15
| Nom | Famille |  | Produit | Pourcentage au sein de la couche [%] | Quantité [U] ou Epaisseur [mm] | Unités | Source | Energie Grise [kWh] | Changement Climatique [Kg éq CO2]
1. | [8 empty] | #N/A | #N/A
2. | [8 empty] | #N/A | #N/A
3. | [8 empty] | #N/A | #N/A
4. | [8 empty] | #N/A | #N/A
5. | [8 empty] | #N/A | #N/A
6. | [8 empty] | #N/A | #N/A
7. | [8 empty] | #N/A | #N/A
8. | [8 empty] | #N/A | #N/A
9. | [8 empty] | #N/A | #N/A
10. | [8 empty] | #N/A | #N/A
11. | [8 empty] | #N/A | #N/A
12. | [8 empty] | #N/A | #N/A
13. | [8 empty] | #N/A | #N/A
14. | [8 empty] | #N/A | #N/A
15. | [8 empty] | #N/A | #N/A
[9 empty] | Total | Total
[9 empty] | 0 | 0
[9 empty] | 0 | 0
Note on I7: Johanna: Couche de la paroi sur 1m²
Note on I52: Johanna: Couche de la paroi sur 1m²
Note on I97: Johanna: Couche de la paroi sur 1m²
Note on I142: Johanna: Couche de la paroi sur 1m²
Note on I187: Johanna: Couche de la paroi sur 1m²
Note on I232: Johanna: Couche de la paroi sur 1m²
Note on I277: Johanna: Couche de la paroi sur 1m²
Note on I322: Johanna: Couche de la paroi sur 1m²
Note on I367: Johanna: Couche de la paroi sur 1m²
Note on I412: Johanna: Couche de la paroi sur 1m²
Note on I457: Johanna: Couche de la paroi sur 1m²
Note on I502: Johanna: Couche de la paroi sur 1m²
Note on I547: Johanna: Couche de la paroi sur 1m²
Note on I592: Johanna: Couche de la paroi sur 1m²
Note on I637: Johanna: Couche de la paroi sur 1m²

## TOITURES
COMPOSITION DES DIFFERENTES TOITURES
|  | Nr. de paroi | Description de la paroi
| TOITURES | 1
| Nom | Famille |  | Produit | Pourcentage au sein de la couche [%] | Quantité [U] ou Epaisseur [mm] | Unités | Source | Energie Grise [kWh] | Changement Climatique [Kg éq CO2]
1. | [8 empty] | #N/A | #N/A
2. | [8 empty] | #N/A | #N/A
3. | [8 empty] | #N/A | #N/A
4. | [8 empty] | #N/A | #N/A
5. | [8 empty] | #N/A | #N/A
6. | [8 empty] | #N/A | #N/A
7. | [8 empty] | #N/A | #N/A
8. | [8 empty] | #N/A | #N/A
9. | [8 empty] | #N/A | #N/A
10. | [8 empty] | #N/A | #N/A
11. | [8 empty] | #N/A | #N/A
12. | [8 empty] | #N/A | #N/A
13. | [8 empty] | #N/A | #N/A
14. | [8 empty] | #N/A | #N/A
15. | [8 empty] | #N/A | #N/A
[9 empty] | Total | Total
[9 empty] | 0 | 0
[9 empty] | 0 | 0
|  | Nr. de paroi | Description de la paroi
| TOITURES | 2
| Nom | Famille |  | Produit | Pourcentage au sein de la couche [%] | Quantité [U] ou Epaisseur [mm] | Unités | Source | Energie Grise [kWh] | Changement Climatique [Kg éq CO2]
1. | [8 empty] | #N/A | #N/A
2. | [8 empty] | #N/A | #N/A
3. | [8 empty] | #N/A | #N/A
4. | [8 empty] | #N/A | #N/A
5. | [8 empty] | #N/A | #N/A
6. | [8 empty] | #N/A | #N/A
7. | [8 empty] | #N/A | #N/A
8. | [8 empty] | #N/A | #N/A
9. | [8 empty] | #N/A | #N/A
10. | [8 empty] | #N/A | #N/A
11. | [8 empty] | #N/A | #N/A
12. | [8 empty] | #N/A | #N/A
13. | [8 empty] | #N/A | #N/A
14. | [8 empty] | #N/A | #N/A
15. | [8 empty] | #N/A | #N/A
[9 empty] | Total | Total
[9 empty] | 0 | 0
[9 empty] | 0 | 0
|  | Nr. de paroi | Description de la paroi
| TOITURES | 3
| Nom | Famille |  | Produit | Pourcentage au sein de la couche [%] | Quantité [U] ou Epaisseur [mm] | Unités | Source | Energie Grise [kWh] | Changement Climatique [Kg éq CO2]
1. | [8 empty] | #N/A | #N/A
2. | [8 empty] | #N/A | #N/A
3. | [8 empty] | #N/A | #N/A
4. | [8 empty] | #N/A | #N/A
5. | [8 empty] | #N/A | #N/A
6. | [8 empty] | #N/A | #N/A
7. | [8 empty] | #N/A | #N/A
8. | [8 empty] | #N/A | #N/A
9. | [8 empty] | #N/A | #N/A
10. | [8 empty] | #N/A | #N/A
11. | [8 empty] | #N/A | #N/A
12. | [8 empty] | #N/A | #N/A
13. | [8 empty] | #N/A | #N/A
14. | [8 empty] | #N/A | #N/A
15. | [8 empty] | #N/A | #N/A
[9 empty] | Total | Total
[9 empty] | 0 | 0
[9 empty] | 0 | 0
|  | Nr. de paroi | Description de la paroi
| TOITURES | 4
| Nom | Famille |  | Produit | Pourcentage au sein de la couche [%] | Quantité [U] ou Epaisseur [mm] | Unités | Source | Energie Grise [kWh] | Changement Climatique [Kg éq CO2]
1. | [8 empty] | #N/A | #N/A
2. | [8 empty] | #N/A | #N/A
3. | [8 empty] | #N/A | #N/A
4. | [8 empty] | #N/A | #N/A
5. | [8 empty] | #N/A | #N/A
6. | [8 empty] | #N/A | #N/A
7. | [8 empty] | #N/A | #N/A
8. | [8 empty] | #N/A | #N/A
9. | [8 empty] | #N/A | #N/A
10. | [8 empty] | #N/A | #N/A
11. | [8 empty] | #N/A | #N/A
12. | [8 empty] | #N/A | #N/A
13. | [8 empty] | #N/A | #N/A
14. | [8 empty] | #N/A | #N/A
15. | [8 empty] | #N/A | #N/A
[9 empty] | Total | Total
[9 empty] | 0 | 0
[9 empty] | 0 | 0
|  | Nr. de paroi | Description de la paroi
| TOITURES | 5
| Nom | Famille |  | Produit | Pourcentage au sein de la couche [%] | Quantité [U] ou Epaisseur [mm] | Unités | Source | Energie Grise [kWh] | Changement Climatique [Kg éq CO2]
1. | [8 empty] | #N/A | #N/A
2. | [8 empty] | #N/A | #N/A
3. | [8 empty] | #N/A | #N/A
4. | [8 empty] | #N/A | #N/A
5. | [8 empty] | #N/A | #N/A
6. | [8 empty] | #N/A | #N/A
7. | [8 empty] | #N/A | #N/A
8. | [8 empty] | #N/A | #N/A
9. | [8 empty] | #N/A | #N/A
10. | [8 empty] | #N/A | #N/A
11. | [8 empty] | #N/A | #N/A
12. | [8 empty] | #N/A | #N/A
13. | [8 empty] | #N/A | #N/A
14. | [8 empty] | #N/A | #N/A
15. | [8 empty] | #N/A | #N/A
[9 empty] | Total | Total
[9 empty] | 0 | 0
[9 empty] | 0 | 0
|  | Nr. de paroi | Description de la paroi
| TOITURES | 6
| Nom | Famille |  | Produit | Pourcentage au sein de la couche [%] | Quantité [U] ou Epaisseur [mm] | Unités | Source | Energie Grise [kWh] | Changement Climatique [Kg éq CO2]
1. | [8 empty] | #N/A | #N/A
2. | [8 empty] | #N/A | #N/A
3. | [8 empty] | #N/A | #N/A
4. | [8 empty] | #N/A | #N/A
5. | [8 empty] | #N/A | #N/A
6. | [8 empty] | #N/A | #N/A
7. | [8 empty] | #N/A | #N/A
8. | [8 empty] | #N/A | #N/A
9. | [8 empty] | #N/A | #N/A
10. | [8 empty] | #N/A | #N/A
11. | [8 empty] | #N/A | #N/A
12. | [8 empty] | #N/A | #N/A
13. | [8 empty] | #N/A | #N/A
14. | [8 empty] | #N/A | #N/A
15. | [8 empty] | #N/A | #N/A
[9 empty] | Total | Total
[9 empty] | 0 | 0
[9 empty] | 0 | 0
|  | Nr. de paroi | Description de la paroi
| TOITURES | 7
| Nom | Famille |  | Produit | Pourcentage au sein de la couche [%] | Quantité [U] ou Epaisseur [mm] | Unités | Source | Energie Grise [kWh] | Changement Climatique [Kg éq CO2]
1. | [8 empty] | #N/A | #N/A
2. | [8 empty] | #N/A | #N/A
3. | [8 empty] | #N/A | #N/A
4. | [8 empty] | #N/A | #N/A
5. | [8 empty] | #N/A | #N/A
6. | [8 empty] | #N/A | #N/A
7. | [8 empty] | #N/A | #N/A
8. | [8 empty] | #N/A | #N/A
9. | [8 empty] | #N/A | #N/A
10. | [8 empty] | #N/A | #N/A
11. | [8 empty] | #N/A | #N/A
12. | [8 empty] | #N/A | #N/A
13. | [8 empty] | #N/A | #N/A
14. | [8 empty] | #N/A | #N/A
15. | [8 empty] | #N/A | #N/A
[9 empty] | Total | Total
[9 empty] | 0 | 0
[9 empty] | 0 | 0
|  | Nr. de paroi | Description de la paroi
| TOITURES | 8
| Nom | Famille |  | Produit | Pourcentage au sein de la couche [%] | Quantité [U] ou Epaisseur [mm] | Unités | Source | Energie Grise [kWh] | Changement Climatique [Kg éq CO2]
1. | [8 empty] | #N/A | #N/A
2. | [8 empty] | #N/A | #N/A
3. | [8 empty] | #N/A | #N/A
4. | [8 empty] | #N/A | #N/A
5. | [8 empty] | #N/A | #N/A
6. | [8 empty] | #N/A | #N/A
7. | [8 empty] | #N/A | #N/A
8. | [8 empty] | #N/A | #N/A
9. | [8 empty] | #N/A | #N/A
10. | [8 empty] | #N/A | #N/A
11. | [8 empty] | #N/A | #N/A
12. | [8 empty] | #N/A | #N/A
13. | [8 empty] | #N/A | #N/A
14. | [8 empty] | #N/A | #N/A
15. | [8 empty] | #N/A | #N/A
[9 empty] | Total | Total
[9 empty] | 0 | 0
[9 empty] | 0 | 0
|  | Nr. de paroi | Description de la paroi
| TOITURES | 9
| Nom | Famille |  | Produit | Pourcentage au sein de la couche [%] | Quantité [U] ou Epaisseur [mm] | Unités | Source | Energie Grise [kWh] | Changement Climatique [Kg éq CO2]
1. | [8 empty] | #N/A | #N/A
2. | [8 empty] | #N/A | #N/A
3. | [8 empty] | #N/A | #N/A
4. | [8 empty] | #N/A | #N/A
5. | [8 empty] | #N/A | #N/A
6. | [8 empty] | #N/A | #N/A
7. | [8 empty] | #N/A | #N/A
8. | [8 empty] | #N/A | #N/A
9. | [8 empty] | #N/A | #N/A
10. | [8 empty] | #N/A | #N/A
11. | [8 empty] | #N/A | #N/A
12. | [8 empty] | #N/A | #N/A
13. | [8 empty] | #N/A | #N/A
14. | [8 empty] | #N/A | #N/A
15. | [8 empty] | #N/A | #N/A
[9 empty] | Total | Total
[9 empty] | 0 | 0
[9 empty] | 0 | 0
|  | Nr. de paroi | Description de la paroi
| TOITURES | 10
| Nom | Famille |  | Produit | Pourcentage au sein de la couche [%] | Quantité [U] ou Epaisseur [mm] | Unités | Source | Energie Grise [kWh] | Changement Climatique [Kg éq CO2]
1. | [8 empty] | #N/A | #N/A
2. | [8 empty] | #N/A | #N/A
3. | [8 empty] | #N/A | #N/A
4. | [8 empty] | #N/A | #N/A
5. | [8 empty] | #N/A | #N/A
6. | [8 empty] | #N/A | #N/A
7. | [8 empty] | #N/A | #N/A
8. | [8 empty] | #N/A | #N/A
9. | [8 empty] | #N/A | #N/A
10. | [8 empty] | #N/A | #N/A
11. | [8 empty] | #N/A | #N/A
12. | [8 empty] | #N/A | #N/A
13. | [8 empty] | #N/A | #N/A
14. | [8 empty] | #N/A | #N/A
15. | [8 empty] | #N/A | #N/A
[9 empty] | Total | Total
[9 empty] | 0 | 0
[9 empty] | 0 | 0
|  | Nr. de paroi | Description de la paroi
| TOITURES | 11
| Nom | Famille |  | Produit | Pourcentage au sein de la couche [%] | Quantité [U] ou Epaisseur [mm] | Unités | Source | Energie Grise [kWh] | Changement Climatique [Kg éq CO2]
1. | [8 empty] | #N/A | #N/A
2. | [8 empty] | #N/A | #N/A
3. | [8 empty] | #N/A | #N/A
4. | [8 empty] | #N/A | #N/A
5. | [8 empty] | #N/A | #N/A
6. | [8 empty] | #N/A | #N/A
7. | [8 empty] | #N/A | #N/A
8. | [8 empty] | #N/A | #N/A
9. | [8 empty] | #N/A | #N/A
10. | [8 empty] | #N/A | #N/A
11. | [8 empty] | #N/A | #N/A
12. | [8 empty] | #N/A | #N/A
13. | [8 empty] | #N/A | #N/A
14. | [8 empty] | #N/A | #N/A
15. | [8 empty] | #N/A | #N/A
[9 empty] | Total | Total
[9 empty] | 0 | 0
[9 empty] | 0 | 0
|  | Nr. de paroi | Description de la paroi
| TOITURES | 12
| Nom | Famille |  | Produit | Pourcentage au sein de la couche [%] | Quantité [U] ou Epaisseur [mm] | Unités | Source | Energie Grise [kWh] | Changement Climatique [Kg éq CO2]
1. | [8 empty] | #N/A | #N/A
2. | [8 empty] | #N/A | #N/A
3. | [8 empty] | #N/A | #N/A
4. | [8 empty] | #N/A | #N/A
5. | [8 empty] | #N/A | #N/A
6. | [8 empty] | #N/A | #N/A
7. | [8 empty] | #N/A | #N/A
8. | [8 empty] | #N/A | #N/A
9. | [8 empty] | #N/A | #N/A
10. | [8 empty] | #N/A | #N/A
11. | [8 empty] | #N/A | #N/A
12. | [8 empty] | #N/A | #N/A
13. | [8 empty] | #N/A | #N/A
14. | [8 empty] | #N/A | #N/A
15. | [8 empty] | #N/A | #N/A
[9 empty] | Total | Total
[9 empty] | 0 | 0
[9 empty] | 0 | 0
|  | Nr. de paroi | Description de la paroi
| TOITURES | 13
| Nom | Famille |  | Produit | Pourcentage au sein de la couche [%] | Quantité [U] ou Epaisseur [mm] | Unités | Source | Energie Grise [kWh] | Changement Climatique [Kg éq CO2]
1. | [8 empty] | #N/A | #N/A
2. | [8 empty] | #N/A | #N/A
3. | [8 empty] | #N/A | #N/A
4. | [8 empty] | #N/A | #N/A
5. | [8 empty] | #N/A | #N/A
6. | [8 empty] | #N/A | #N/A
7. | [8 empty] | #N/A | #N/A
8. | [8 empty] | #N/A | #N/A
9. | [8 empty] | #N/A | #N/A
10. | [8 empty] | #N/A | #N/A
11. | [8 empty] | #N/A | #N/A
12. | [8 empty] | #N/A | #N/A
13. | [8 empty] | #N/A | #N/A
14. | [8 empty] | #N/A | #N/A
15. | [8 empty] | #N/A | #N/A
[9 empty] | Total | Total
[9 empty] | 0 | 0
[9 empty] | 0 | 0
|  | Nr. de paroi | Description de la paroi
| TOITURES | 14
| Nom | Famille |  | Produit | Pourcentage au sein de la couche [%] | Quantité [U] ou Epaisseur [mm] | Unités | Source | Energie Grise [kWh] | Changement Climatique [Kg éq CO2]
1. | [8 empty] | #N/A | #N/A
2. | [8 empty] | #N/A | #N/A
3. | [8 empty] | #N/A | #N/A
4. | [8 empty] | #N/A | #N/A
5. | [8 empty] | #N/A | #N/A
6. | [8 empty] | #N/A | #N/A
7. | [8 empty] | #N/A | #N/A
8. | [8 empty] | #N/A | #N/A
9. | [8 empty] | #N/A | #N/A
10. | [8 empty] | #N/A | #N/A
11. | [8 empty] | #N/A | #N/A
12. | [8 empty] | #N/A | #N/A
13. | [8 empty] | #N/A | #N/A
14. | [8 empty] | #N/A | #N/A
15. | [8 empty] | #N/A | #N/A
[9 empty] | Total | Total
[9 empty] | 0 | 0
[9 empty] | 0 | 0
|  | Nr. de paroi | Description de la paroi
| TOITURES | 15
| Nom | Famille |  | Produit | Pourcentage au sein de la couche [%] | Quantité [U] ou Epaisseur [mm] | Unités | Source | Energie Grise [kWh] | Changement Climatique [Kg éq CO2]
1. | [8 empty] | #N/A | #N/A
2. | [8 empty] | #N/A | #N/A
3. | [8 empty] | #N/A | #N/A
4. | [8 empty] | #N/A | #N/A
5. | [8 empty] | #N/A | #N/A
6. | [8 empty] | #N/A | #N/A
7. | [8 empty] | #N/A | #N/A
8. | [8 empty] | #N/A | #N/A
9. | [8 empty] | #N/A | #N/A
10. | [8 empty] | #N/A | #N/A
11. | [8 empty] | #N/A | #N/A
12. | [8 empty] | #N/A | #N/A
13. | [8 empty] | #N/A | #N/A
14. | [8 empty] | #N/A | #N/A
15. | [8 empty] | #N/A | #N/A
[9 empty] | Total | Total
[9 empty] | 0 | 0
[9 empty] | 0 | 0
Note on I7: Johanna: Couche de la paroi sur 1m²
Note on I52: Johanna: Couche de la paroi sur 1m²
Note on I97: Johanna: Couche de la paroi sur 1m²
Note on I142: Johanna: Couche de la paroi sur 1m²
Note on I187: Johanna: Couche de la paroi sur 1m²
Note on I232: Johanna: Couche de la paroi sur 1m²
Note on I277: Johanna: Couche de la paroi sur 1m²
Note on I322: Johanna: Couche de la paroi sur 1m²
Note on I367: Johanna: Couche de la paroi sur 1m²
Note on I412: Johanna: Couche de la paroi sur 1m²
Note on I457: Johanna: Couche de la paroi sur 1m²
Note on I502: Johanna: Couche de la paroi sur 1m²
Note on I547: Johanna: Couche de la paroi sur 1m²
Note on I592: Johanna: Couche de la paroi sur 1m²
Note on I637: Johanna: Couche de la paroi sur 1m²

## CLOISONS
COMPOSITION DES DIFFERENTES CLOISONS
|  | Nr. de paroi | Description de la paroi
| CLOISONS | 1
| Nom | Famille |  | Produit | Pourcentage au sein de la couche [%] | Quantité [U] ou Epaisseur [mm] | Unités | Source | Energie Grise [kWh] | Changement Climatique [Kg éq CO2]
1. | [8 empty] | #N/A | #N/A
2. | [8 empty] | #N/A | #N/A
3. | [8 empty] | #N/A | #N/A
4. | [8 empty] | #N/A | #N/A
5. | [8 empty] | #N/A | #N/A
6. | [8 empty] | #N/A | #N/A
7. | [8 empty] | #N/A | #N/A
8. | [8 empty] | #N/A | #N/A
9. | [8 empty] | #N/A | #N/A
10. | [8 empty] | #N/A | #N/A
11. | [8 empty] | #N/A | #N/A
12. | [8 empty] | #N/A | #N/A
13. | [8 empty] | #N/A | #N/A
14. | [8 empty] | #N/A | #N/A
15. | [8 empty] | #N/A | #N/A
[9 empty] | Total | Total
[9 empty] | 0 | 0
[9 empty] | 0 | 0
|  | Nr. de paroi | Description de la paroi
| CLOISONS | 2
| Nom | Famille |  | Produit | Pourcentage au sein de la couche [%] | Quantité [U] ou Epaisseur [mm] | Unités | Source | Energie Grise [kWh] | Changement Climatique [Kg éq CO2]
1. | [8 empty] | #N/A | #N/A
2. | [8 empty] | #N/A | #N/A
3. | [8 empty] | #N/A | #N/A
4. | [8 empty] | #N/A | #N/A
5. | [8 empty] | #N/A | #N/A
6. | [8 empty] | #N/A | #N/A
7. | [8 empty] | #N/A | #N/A
8. | [8 empty] | #N/A | #N/A
9. | [8 empty] | #N/A | #N/A
10. | [8 empty] | #N/A | #N/A
11. | [8 empty] | #N/A | #N/A
12. | [8 empty] | #N/A | #N/A
13. | [8 empty] | #N/A | #N/A
14. | [8 empty] | #N/A | #N/A
15. | [8 empty] | #N/A | #N/A
[9 empty] | Total | Total
[9 empty] | 0 | 0
[9 empty] | 0 | 0
|  | Nr. de paroi | Description de la paroi
| CLOISONS | 3
| Nom | Famille |  | Produit | Pourcentage au sein de la couche [%] | Quantité [U] ou Epaisseur [mm] | Unités | Source | Energie Grise [kWh] | Changement Climatique [Kg éq CO2]
1. | [8 empty] | #N/A | #N/A
2. | [8 empty] | #N/A | #N/A
3. | [8 empty] | #N/A | #N/A
4. | [8 empty] | #N/A | #N/A
5. | [8 empty] | #N/A | #N/A
6. | [8 empty] | #N/A | #N/A
7. | [8 empty] | #N/A | #N/A
8. | [8 empty] | #N/A | #N/A
9. | [8 empty] | #N/A | #N/A
10. | [8 empty] | #N/A | #N/A
11. | [8 empty] | #N/A | #N/A
12. | [8 empty] | #N/A | #N/A
13. | [8 empty] | #N/A | #N/A
14. | [8 empty] | #N/A | #N/A
15. | [8 empty] | #N/A | #N/A
[9 empty] | Total | Total
[9 empty] | 0 | 0
[9 empty] | 0 | 0
|  | Nr. de paroi | Description de la paroi
| CLOISONS | 4
| Nom | Famille |  | Produit | Pourcentage au sein de la couche [%] | Quantité [U] ou Epaisseur [mm] | Unités | Source | Energie Grise [kWh] | Changement Climatique [Kg éq CO2]
1. | [8 empty] | #N/A | #N/A
2. | [8 empty] | #N/A | #N/A
3. | [8 empty] | #N/A | #N/A
4. | [8 empty] | #N/A | #N/A
5. | [8 empty] | #N/A | #N/A
6. | [8 empty] | #N/A | #N/A
7. | [8 empty] | #N/A | #N/A
8. | [8 empty] | #N/A | #N/A
9. | [8 empty] | #N/A | #N/A
10. | [8 empty] | #N/A | #N/A
11. | [8 empty] | #N/A | #N/A
12. | [8 empty] | #N/A | #N/A
13. | [8 empty] | #N/A | #N/A
14. | [8 empty] | #N/A | #N/A
15. | [8 empty] | #N/A | #N/A
[9 empty] | Total | Total
[9 empty] | 0 | 0
[9 empty] | 0 | 0
|  | Nr. de paroi | Description de la paroi
| CLOISONS | 5
| Nom | Famille |  | Produit | Pourcentage au sein de la couche [%] | Quantité [U] ou Epaisseur [mm] | Unités | Source | Energie Grise [kWh] | Changement Climatique [Kg éq CO2]
1. | [8 empty] | #N/A | #N/A
2. | [8 empty] | #N/A | #N/A
3. | [8 empty] | #N/A | #N/A
4. | [8 empty] | #N/A | #N/A
5. | [8 empty] | #N/A | #N/A
6. | [8 empty] | #N/A | #N/A
7. | [8 empty] | #N/A | #N/A
8. | [8 empty] | #N/A | #N/A
9. | [8 empty] | #N/A | #N/A
10. | [8 empty] | #N/A | #N/A
11. | [8 empty] | #N/A | #N/A
12. | [8 empty] | #N/A | #N/A
13. | [8 empty] | #N/A | #N/A
14. | [8 empty] | #N/A | #N/A
15. | [8 empty] | #N/A | #N/A
[9 empty] | Total | Total
[9 empty] | 0 | 0
[9 empty] | 0 | 0
|  | Nr. de paroi | Description de la paroi
| CLOISONS | 6
| Nom | Famille |  | Produit | Pourcentage au sein de la couche [%] | Quantité [U] ou Epaisseur [mm] | Unités | Source | Energie Grise [kWh] | Changement Climatique [Kg éq CO2]
1. | [8 empty] | #N/A | #N/A
2. | [8 empty] | #N/A | #N/A
3. | [8 empty] | #N/A | #N/A
4. | [8 empty] | #N/A | #N/A
5. | [8 empty] | #N/A | #N/A
6. | [8 empty] | #N/A | #N/A
7. | [8 empty] | #N/A | #N/A
8. | [8 empty] | #N/A | #N/A
9. | [8 empty] | #N/A | #N/A
10. | [8 empty] | #N/A | #N/A
11. | [8 empty] | #N/A | #N/A
12. | [8 empty] | #N/A | #N/A
13. | [8 empty] | #N/A | #N/A
14. | [8 empty] | #N/A | #N/A
15. | [8 empty] | #N/A | #N/A
[9 empty] | Total | Total
[9 empty] | 0 | 0
[9 empty] | 0 | 0
|  | Nr. de paroi | Description de la paroi
| CLOISONS | 7
| Nom | Famille |  | Produit | Pourcentage au sein de la couche [%] | Quantité [U] ou Epaisseur [mm] | Unités | Source | Energie Grise [kWh] | Changement Climatique [Kg éq CO2]
1. | [8 empty] | #N/A | #N/A
2. | [8 empty] | #N/A | #N/A
3. | [8 empty] | #N/A | #N/A
4. | [8 empty] | #N/A | #N/A
5. | [8 empty] | #N/A | #N/A
6. | [8 empty] | #N/A | #N/A
7. | [8 empty] | #N/A | #N/A
8. | [8 empty] | #N/A | #N/A
9. | [8 empty] | #N/A | #N/A
10. | [8 empty] | #N/A | #N/A
11. | [8 empty] | #N/A | #N/A
12. | [8 empty] | #N/A | #N/A
13. | [8 empty] | #N/A | #N/A
14. | [8 empty] | #N/A | #N/A
15. | [8 empty] | #N/A | #N/A
[9 empty] | Total | Total
[9 empty] | 0 | 0
[9 empty] | 0 | 0
|  | Nr. de paroi | Description de la paroi
| CLOISONS | 8
| Nom | Famille |  | Produit | Pourcentage au sein de la couche [%] | Quantité [U] ou Epaisseur [mm] | Unités | Source | Energie Grise [kWh] | Changement Climatique [Kg éq CO2]
1. | [8 empty] | #N/A | #N/A
2. | [8 empty] | #N/A | #N/A
3. | [8 empty] | #N/A | #N/A
4. | [8 empty] | #N/A | #N/A
5. | [8 empty] | #N/A | #N/A
6. | [8 empty] | #N/A | #N/A
7. | [8 empty] | #N/A | #N/A
8. | [8 empty] | #N/A | #N/A
9. | [8 empty] | #N/A | #N/A
10. | [8 empty] | #N/A | #N/A
11. | [8 empty] | #N/A | #N/A
12. | [8 empty] | #N/A | #N/A
13. | [8 empty] | #N/A | #N/A
14. | [8 empty] | #N/A | #N/A
15. | [8 empty] | #N/A | #N/A
[9 empty] | Total | Total
[9 empty] | 0 | 0
[9 empty] | 0 | 0
|  | Nr. de paroi | Description de la paroi
| CLOISONS | 9
| Nom | Famille |  | Produit | Pourcentage au sein de la couche [%] | Quantité [U] ou Epaisseur [mm] | Unités | Source | Energie Grise [kWh] | Changement Climatique [Kg éq CO2]
1. | [8 empty] | #N/A | #N/A
2. | [8 empty] | #N/A | #N/A
3. | [8 empty] | #N/A | #N/A
4. | [8 empty] | #N/A | #N/A
5. | [8 empty] | #N/A | #N/A
6. | [8 empty] | #N/A | #N/A
7. | [8 empty] | #N/A | #N/A
8. | [8 empty] | #N/A | #N/A
9. | [8 empty] | #N/A | #N/A
10. | [8 empty] | #N/A | #N/A
11. | [8 empty] | #N/A | #N/A
12. | [8 empty] | #N/A | #N/A
13. | [8 empty] | #N/A | #N/A
14. | [8 empty] | #N/A | #N/A
15. | [8 empty] | #N/A | #N/A
[9 empty] | Total | Total
[9 empty] | 0 | 0
[9 empty] | 0 | 0
|  | Nr. de paroi | Description de la paroi
| CLOISONS | 10
| Nom | Famille |  | Produit | Pourcentage au sein de la couche [%] | Quantité [U] ou Epaisseur [mm] | Unités | Source | Energie Grise [kWh] | Changement Climatique [Kg éq CO2]
1. | [8 empty] | #N/A | #N/A
2. | [8 empty] | #N/A | #N/A
3. | [8 empty] | #N/A | #N/A
4. | [8 empty] | #N/A | #N/A
5. | [8 empty] | #N/A | #N/A
6. | [8 empty] | #N/A | #N/A
7. | [8 empty] | #N/A | #N/A
8. | [8 empty] | #N/A | #N/A
9. | [8 empty] | #N/A | #N/A
10. | [8 empty] | #N/A | #N/A
11. | [8 empty] | #N/A | #N/A
12. | [8 empty] | #N/A | #N/A
13. | [8 empty] | #N/A | #N/A
14. | [8 empty] | #N/A | #N/A
15. | [8 empty] | #N/A | #N/A
[9 empty] | Total | Total
[9 empty] | 0 | 0
[9 empty] | 0 | 0
|  | Nr. de paroi | Description de la paroi
| CLOISONS | 11
| Nom | Famille |  | Produit | Pourcentage au sein de la couche [%] | Quantité [U] ou Epaisseur [mm] | Unités | Source | Energie Grise [kWh] | Changement Climatique [Kg éq CO2]
1. | [8 empty] | #N/A | #N/A
2. | [8 empty] | #N/A | #N/A
3. | [8 empty] | #N/A | #N/A
4. | [8 empty] | #N/A | #N/A
5. | [8 empty] | #N/A | #N/A
6. | [8 empty] | #N/A | #N/A
7. | [8 empty] | #N/A | #N/A
8. | [8 empty] | #N/A | #N/A
9. | [8 empty] | #N/A | #N/A
10. | [8 empty] | #N/A | #N/A
11. | [8 empty] | #N/A | #N/A
12. | [8 empty] | #N/A | #N/A
13. | [8 empty] | #N/A | #N/A
14. | [8 empty] | #N/A | #N/A
15. | [8 empty] | #N/A | #N/A
[9 empty] | Total | Total
[9 empty] | 0 | 0
[9 empty] | 0 | 0
|  | Nr. de paroi | Description de la paroi
| CLOISONS | 12
| Nom | Famille |  | Produit | Pourcentage au sein de la couche [%] | Quantité [U] ou Epaisseur [mm] | Unités | Source | Energie Grise [kWh] | Changement Climatique [Kg éq CO2]
1. | [8 empty] | #N/A | #N/A
2. | [8 empty] | #N/A | #N/A
3. | [8 empty] | #N/A | #N/A
4. | [8 empty] | #N/A | #N/A
5. | [8 empty] | #N/A | #N/A
6. | [8 empty] | #N/A | #N/A
7. | [8 empty] | #N/A | #N/A
8. | [8 empty] | #N/A | #N/A
9. | [8 empty] | #N/A | #N/A
10. | [8 empty] | #N/A | #N/A
11. | [8 empty] | #N/A | #N/A
12. | [8 empty] | #N/A | #N/A
13. | [8 empty] | #N/A | #N/A
14. | [8 empty] | #N/A | #N/A
15. | [8 empty] | #N/A | #N/A
[9 empty] | Total | Total
[9 empty] | 0 | 0
[9 empty] | 0 | 0
|  | Nr. de paroi | Description de la paroi
| CLOISONS | 13
| Nom | Famille |  | Produit | Pourcentage au sein de la couche [%] | Quantité [U] ou Epaisseur [mm] | Unités | Source | Energie Grise [kWh] | Changement Climatique [Kg éq CO2]
1. | [8 empty] | #N/A | #N/A
2. | [8 empty] | #N/A | #N/A
3. | [8 empty] | #N/A | #N/A
4. | [8 empty] | #N/A | #N/A
5. | [8 empty] | #N/A | #N/A
6. | [8 empty] | #N/A | #N/A
7. | [8 empty] | #N/A | #N/A
8. | [8 empty] | #N/A | #N/A
9. | [8 empty] | #N/A | #N/A
10. | [8 empty] | #N/A | #N/A
11. | [8 empty] | #N/A | #N/A
12. | [8 empty] | #N/A | #N/A
13. | [8 empty] | #N/A | #N/A
14. | [8 empty] | #N/A | #N/A
15. | [8 empty] | #N/A | #N/A
[9 empty] | Total | Total
[9 empty] | 0 | 0
[9 empty] | 0 | 0
|  | Nr. de paroi | Description de la paroi
| CLOISONS | 14
| Nom | Famille |  | Produit | Pourcentage au sein de la couche [%] | Quantité [U] ou Epaisseur [mm] | Unités | Source | Energie Grise [kWh] | Changement Climatique [Kg éq CO2]
1. | [8 empty] | #N/A | #N/A
2. | [8 empty] | #N/A | #N/A
3. | [8 empty] | #N/A | #N/A
4. | [8 empty] | #N/A | #N/A
5. | [8 empty] | #N/A | #N/A
6. | [8 empty] | #N/A | #N/A
7. | [8 empty] | #N/A | #N/A
8. | [8 empty] | #N/A | #N/A
9. | [8 empty] | #N/A | #N/A
10. | [8 empty] | #N/A | #N/A
11. | [8 empty] | #N/A | #N/A
12. | [8 empty] | #N/A | #N/A
13. | [8 empty] | #N/A | #N/A
14. | [8 empty] | #N/A | #N/A
15. | [8 empty] | #N/A | #N/A
[9 empty] | Total | Total
[9 empty] | 0 | 0
[9 empty] | 0 | 0
|  | Nr. de paroi | Description de la paroi
| CLOISONS | 15
| Nom | Famille |  | Produit | Pourcentage au sein de la couche [%] | 'Quantité [U] ou Epaisseur [mm] | Unités | Source | Energie Grise [kWh] | Changement Climatique [Kg éq CO2]
1. | [8 empty] | #N/A | #N/A
2. | [8 empty] | #N/A | #N/A
3. | [8 empty] | #N/A | #N/A
4. | [8 empty] | #N/A | #N/A
5. | [8 empty] | #N/A | #N/A
6. | [8 empty] | #N/A | #N/A
7. | [8 empty] | #N/A | #N/A
8. | [8 empty] | #N/A | #N/A
9. | [8 empty] | #N/A | #N/A
10. | [8 empty] | #N/A | #N/A
11. | [8 empty] | #N/A | #N/A
12. | [8 empty] | #N/A | #N/A
13. | [8 empty] | #N/A | #N/A
14. | [8 empty] | #N/A | #N/A
15. | [8 empty] | #N/A | #N/A
[9 empty] | Total | Total
[9 empty] | 0 | 0
[9 empty] | 0 | 0
Note on I7: Johanna: Couche de la paroi sur 1m²
Note on I52: Johanna: Couche de la paroi sur 1m²
Note on I97: Johanna: Couche de la paroi sur 1m²
Note on I142: Johanna: Couche de la paroi sur 1m²
Note on I187: Johanna: Couche de la paroi sur 1m²
Note on I232: Johanna: Couche de la paroi sur 1m²
Note on I277: Johanna: Couche de la paroi sur 1m²
Note on I322: Johanna: Couche de la paroi sur 1m²
Note on I367: Johanna: Couche de la paroi sur 1m²
Note on I412: Johanna: Couche de la paroi sur 1m²
Note on I457: Johanna: Couche de la paroi sur 1m²
Note on I502: Johanna: Couche de la paroi sur 1m²
Note on I547: Johanna: Couche de la paroi sur 1m²
Note on I592: Johanna: Couche de la paroi sur 1m²
Note on I637: Johanna: Couche de la paroi sur 1m²